## 表-08分部分项工程和单价措施项目清单与计价表(0)
|  |  |  | 序号 | 项目编码 | 项目名称 | 项目特征描述 | 计量单位 | 工程量 | 金 额(元),综合单价 | 金 额(元),合价 | 金 额(元),其中，暂估价
2013规范报表(招标)a表-08分部分项工程和单价措施项目清单与计价表
|  |  |  | 1 | 2 | 3 | 4 | 5 | 6 | 7 | 8 | 9
|  | 0 |  | 1: 分部分项工程和单价措施项目清单与计价表
pg |  |  |  | 1: 工程名称：装饰工程 标段： 第1页 共12页
|  |  |  | 序号 | 项目编码 | 项目名称 | 项目特征描述 | 计量单位 | 工程量 | 金 额(元)
[10 empty] | 综合单价 | 合价 | 其中
暂估价
bt |  | 0 |  | 3: A.11 展厅
qd | 1 | 0 |  | 1 | 020102002001 | 块料楼地面 | 1、1200*600米黄色地砖，干硬性水泥砂浆粘贴；2、成品保护；3、贴面样式见图纸。 | m2 | 146.57
qd | 1 | 0 |  | 2 | 020102002002 | 块料楼地面 | 1、800*800米黄色地砖，干硬性水泥砂浆粘贴；2、成品保护；3、半径3m圆，具体见图纸。 | m2 | 28.26
qd | 1 | 0 |  | 3 | 020102002003 | 块料楼地面 | 1、800*800灰色地砖，干硬性水泥砂浆粘贴；2、成品保护；3、部位重点车型展示区周边及车主廊边等其他区域灰色砖，具样式体见图纸。 | m2 | 201.65
qd | 1 | 0 |  | 4 | 011105006001 | 金属踢脚线 | 1、踢脚线高度 :60mm；2、细木工板基层；3、1.2mm拉丝不锈钢板饰面；4、木基层重型防火漆二度；5、成品保护。 | m | 20.4
qd | 1 | 0 |  | 5 | 011104003001 | 铝合金地垫 | 1、铝合金地垫 | m2 | 7.14
qd | 1 | 0 |  | 6 | 011204003001 | 块料墙面 | 1、logo墙面；2、钢骨架干挂 ；3、中国黑石材密缝；4、安装logo；5、成品保护。 | m2 | 10.8
qd | 1 | 0 |  | 7 | 011207001001 | 墙面装饰板 | 1、木龙骨细木工板基层；2、1.5mm厚哑光仿木纹铝板饰面面层；3、木基层重型防火漆三度；4、成品保护。 | m2 | 24.82
qd | 1 | 0 |  | 8 | 011407001001 | 墙面喷刷涂料 | 1、基层类型:夹板墙面；2、白水泥腻子三遍；3、乳胶漆三遍。 | m2 | 77.14
qd | 1 | 0 |  | 9 | 020302001001 | 天棚吊顶 | 1、Φ8全芽吊筋；2、不上人复杂型轻钢龙骨600*300；3、9.5厚单层纸面石膏板面层；4、筒灯孔及灯槽；5、贴胶带，满批腻子3遍、乳胶漆三遍（部位：标高4.0m处，具体做法见图纸）。 | m2 | 252.44
qd | 1 | 0 |  | 10 | 020302001002 | 天棚吊顶 | 1、Φ8全芽吊筋；2、不上人复杂型轻钢龙骨600*300；3、软膜面层，9.5厚单层纸面石膏板基层；（部位：标高4.2m处，具体做法见图纸）。 | m2 | 25.74
qd | 1 | 0 |  | 11 | 020302001003 | 天棚吊顶 | 1、Φ8全芽吊筋；2、不上人复杂型轻钢龙骨600*300；3、9.5厚单层纸面石膏板面层；4、筒灯孔及灯槽；5、通长空调出风口高100；6、贴胶带，满批腻子3遍、乳胶漆三遍（部位：标高3.0m处，与标高4.0m连接处为弧形，具体做法见图纸）。 | m2 | 110.63
qd | 1 | 0 |  | 12 | 011501011001 | 接待台 | 1、接待台具体做法见雷克萨斯中国经销店设施技术手册。 | 个 | 1
qd | 1 | 0 | 0 | 13 | 011501011002 | 吧台 | 1、吧台台面采用25厚白色人造石台面；2、柜体为成品烤漆木纹板饰面；3、磨边；4、具体做法见雷克萨斯中国经销店设施技术手册。 | m | 5.06
byxj |  |  |  | 1: 本页小计
合 计
|  | 1 | 1 | 1: 未来软件编制
|  | 0 |  | 1: 分部分项工程和单价措施项目清单与计价表
pg |  |  |  | 1: 工程名称：装饰工程 标段： 第2页 共12页
|  |  |  | 序号 | 项目编码 | 项目名称 | 项目特征描述 | 计量单位 | 工程量 | 金 额(元)
[10 empty] | 综合单价 | 合价 | 其中
暂估价
qd | 1 | 0 |  | 14 | 020209001001 | 电动遮阳卷帘 | 1、电动遮阳卷帘具体做法见雷克萨斯中国经销店设施技术手册。 | m2 | 133.29
bt |  | 0 |  | 3: A.11 新车交收区
qd | 1 | 0 |  | 15 | 020102002004 | 块料楼地面 | 1、800*800灰色地砖，干硬性水泥砂浆粘贴；2、成品保护；3、贴面样式见图纸。 | m2 | 31.04
qd | 1 | 0 |  | 16 | 011105006002 | 金属踢脚线 | 1、踢脚线高度 :200mm；2、细木工板基层；3、1.2mm拉丝不锈钢板饰面；4、木基层重型防火漆二度；5、成品保护。 | m | 16.24
qd | 1 | 0 |  | 17 | 011207001002 | 墙面装饰板 | 1、木龙骨细木工板基层；2、5mm厚黑镜、明镜及黑色皮革硬包饰面面层，具体见图纸；3、木基层重型防火漆三度；4、成品保护。 | m2 | 29.03
qd | 1 | 0 |  | 18 | 020209001002 | 仿木纹百叶格栅 | 1、仿木纹旋转百叶格栅，具体做法见图纸。 | m2 | 13.31
qd | 1 | 0 |  | 19 | 020209001003 | 电动升降隔帘 | 1、电动升降隔帘具体做法见雷克萨斯中国经销店设施技术手册。 | m2 | 18.8
bt |  | 0 |  | 3: A.11 金融保险经理室
qd | 1 | 0 |  | 20 | 011104001001 | 地毯楼地面 | 1、铺贴地毯地面；2、铺贴样式详见图纸；3、成品保护。 | m2 | 12.94
qd | 1 | 0 |  | 21 | 011105006003 | 金属踢脚线 | 1、踢脚线高度 :60mm；2、细木工板基层；3、1.2mm拉丝不锈钢板饰面；4、木基层重型防火漆二度；5、成品保护。 | m | 13.3
qd | 1 | 0 |  | 22 | 011207001003 | 墙面装饰板 | 1、木龙骨细木工板基层；2、1.5mm厚哑光仿木纹铝板饰面面层；3、木基层重型防火漆三度；4、成品保护。 | m2 | 4.31
qd | 1 | 0 |  | 23 | 011207001004 | 墙面装饰板 | 1、木龙骨细木工板基层；2、5mm厚白色玻璃饰面面层（宣传画处）；3、木基层重型防火漆三度；4、成品保护。 | m2 | 3.51
qd | 1 | 0 |  | 24 | 020509001001 | 壁布裱糊 | 1、腻子2遍、贴胶带；2、防潮漆封底；3、米色墙布饰面；4、成品保护。 | m2 | 33.18
qd | 1 | 0 |  | 25 | 011302001001 | 吊顶天棚 | 1、Φ8全芽吊筋；2、，U50mm不上人简单型轻钢龙骨@600×300；3、9.5厚单层纸面石膏板面层；4、贴胶带，满批腻子3遍、乳胶漆三遍；5、筒灯孔；6、顶面标高见图纸。 | m2 | 12.94
qd | 1 | 0 |  | 26 | 010801001001 | 实木装饰门 | 1、单开成品工艺木门（实木 贴皮模压门）；2、规格：1000*2200；3、门样式详见图纸；4.、铰链、门锁、门吸。 | 樘 | 1
bt |  | 0 |  | 3: A.11 销售洽谈室
qd | 1 | 0 | 0 | 27 | 011104001002 | 地毯楼地面 | 1、铺贴灰色地毯地面；2、铺贴样式详见图纸；3、成品保护。 | m2 | 26.23
byxj |  |  |  | 1: 本页小计
合 计
|  | 1 | 1 | 1: 未来软件编制
|  | 0 |  | 1: 分部分项工程和单价措施项目清单与计价表
pg |  |  |  | 1: 工程名称：装饰工程 标段： 第3页 共12页
|  |  |  | 序号 | 项目编码 | 项目名称 | 项目特征描述 | 计量单位 | 工程量 | 金 额(元)
[10 empty] | 综合单价 | 合价 | 其中
暂估价
qd | 1 | 0 |  | 28 | 011105006004 | 金属踢脚线 | 1、踢脚线高度 :60mm；2、细木工板基层；3、1.2mm拉丝不锈钢板饰面；4、木基层重型防火漆二度；5、成品保护。 | m | 15.5
qd | 1 | 0 |  | 29 | 011207001005 | 墙面装饰板 | 1、木龙骨细木工板基层；2、1.5mm厚哑光仿木纹铝板饰面面层；3、木基层重型防火漆三度；4、成品保护。 | m2 | 20.31
qd | 1 | 0 |  | 30 | 020509001002 | 壁布裱糊 | 1、腻子2遍、贴胶带；2、防潮漆封底；3、米色墙布饰面；4、成品保护。 | m2 | 39.63
qd | 1 | 0 |  | 31 | 011207001006 | 墙面装饰板 | 1、木龙骨细木工板基层；2、5mm厚白色玻璃饰面面层（宣传画处）；3、木基层重型防火漆三度；4、成品保护。 | m2 | 5.94
qd | 1 | 0 |  | 32 | 020209001004 | 仿木纹百叶格栅 | 1、仿木纹旋转百叶格栅，具体做法见图纸。 | m2 | 12.62
qd | 1 | 0 |  | 33 | 011302001002 | 吊顶天棚 | 1、Φ8全芽吊筋；2、，U50mm不上人简单型轻钢龙骨@600×300；3、9.5厚单层纸面石膏板面层；4、贴胶带，满批腻子3遍、乳胶漆三遍；5、筒灯孔；6、顶面标高见图纸。 | m2 | 26.23
bt |  | 0 |  | 3: A.11 VIP室
qd | 1 | 0 |  | 34 | 011104001003 | 地毯楼地面 | 1、铺贴暖黄色地毯地面；2、铺贴样式详见图纸；3、成品保护。 | m2 | 14.55
qd | 1 | 0 |  | 35 | 011105006005 | 金属踢脚线 | 1、踢脚线高度 :60mm；2、细木工板基层；3、1.2mm拉丝不锈钢板饰面；4、木基层重型防火漆二度；5、成品保护。 | m | 14.16
qd | 1 | 0 |  | 36 | 011207001007 | 墙面装饰板 | 1、木龙骨细木工板基层；2、1.5mm厚哑光仿木纹铝板饰面面层；3、木基层重型防火漆三度；4、成品保护。 | m2 | 11.48
qd | 1 | 0 |  | 37 | 020509001003 | 壁布裱糊 | 1、腻子2遍、贴胶带；2、防潮漆封底；3、米黄色墙布饰面；4、成品保护。 | m2 | 28.58
qd | 1 | 0 |  | 38 | 011207001008 | 墙面装饰板 | 1、木龙骨细木工板基层；2、5mm厚白色玻璃饰面面层（宣传画处）；3、木基层重型防火漆三度；4、成品保护。 | m2 | 2.7
qd | 1 | 0 |  | 39 | 011302001003 | 吊顶天棚 | 1、Φ8全芽吊筋；2、，U50mm不上人简单型轻钢龙骨@600×300；3、9.5厚单层纸面石膏板面层；4、贴胶带，满批腻子3遍、乳胶漆三遍；5、筒灯孔；6、顶面标高见图纸。 | m2 | 14.55
qd | 1 | 0 | 0 | 40 | 010801001002 | 实木装饰门 | 1、单开成品工艺木门（实木 贴皮模压门）；2、规格：1000*2200；3、门样式详见图纸；4.、铰链、门锁、门吸。 | 樘 | 1
byxj |  |  |  | 1: 本页小计
合 计
|  | 1 | 1 | 1: 未来软件编制
|  | 0 |  | 1: 分部分项工程和单价措施项目清单与计价表
pg |  |  |  | 1: 工程名称：装饰工程 标段： 第4页 共12页
|  |  |  | 序号 | 项目编码 | 项目名称 | 项目特征描述 | 计量单位 | 工程量 | 金 额(元)
[10 empty] | 综合单价 | 合价 | 其中
暂估价
bt |  | 0 |  | 3: A.11 售后顾问
qd | 1 | 0 |  | 41 | 020102002005 | 块料楼地面 | 1、800*800米黄色地砖，干硬性水泥砂浆粘贴；2、成品保护。 | m2 | 28.4
qd | 1 | 0 |  | 42 | 011105006006 | 金属踢脚线 | 1、踢脚线高度 :60mm；2、细木工板基层；3、1.2mm拉丝不锈钢板饰面；4、木基层重型防火漆二度；5、成品保护。 | m | 16.24
qd | 1 | 0 |  | 43 | 020509001004 | 壁布裱糊 | 1、腻子2遍、贴胶带；2、防潮漆封底；3、米色墙布饰面；4、成品保护。 | m2 | 44.56
qd | 1 | 0 |  | 44 | 011207001009 | 墙面装饰板 | 1、木龙骨细木工板基层；2、5mm厚白色玻璃饰面面层（宣传画处）；3、木基层重型防火漆三度；4、成品保护。 | m2 | 3.51
qd | 1 | 0 |  | 45 | 020209001005 | 仿木纹百叶格栅 | 1、仿木纹旋转百叶格栅，具体做法见图纸。 | m2 | 9.13
qd | 1 | 0 |  | 46 | 011302001004 | 吊顶天棚 | 1、Φ8全芽吊筋；2、，U50mm不上人简单型轻钢龙骨@600×300；3、9.5厚单层纸面石膏板面层；4、贴胶带，满批腻子3遍、乳胶漆三遍；5、筒灯孔；6、顶面标高见图纸。 | m2 | 28.4
bt |  | 0 |  | 3: A.11 多功能间
qd | 1 | 0 |  | 47 | 020102002006 | 块料楼地面 | 1、800*800米黄色地砖，干硬性水泥砂浆粘贴；2、成品保护。 | m2 | 14.72
qd | 1 | 0 |  | 48 | 011105006007 | 金属踢脚线 | 1、踢脚线高度 :60mm；2、细木工板基层；3、1.2mm拉丝不锈钢板饰面；4、木基层重型防火漆二度；5、成品保护。 | m | 14.25
qd | 1 | 0 |  | 49 | 020509001005 | 壁布裱糊 | 1、腻子2遍、贴胶带；2、防潮漆封底；3、米色墙布饰面；4、成品保护。 | m2 | 43.34
qd | 1 | 0 |  | 50 | 011302001005 | 吊顶天棚 | 1、Φ8全芽吊筋；2、，U50mm不上人简单型轻钢龙骨@600×300；3、9.5厚单层纸面石膏板面层；4、贴胶带，满批腻子3遍、乳胶漆三遍；5、筒灯孔；6、顶面标高见图纸。 | m2 | 14.72
qd | 1 | 0 |  | 51 | 010801001003 | 实木装饰门 | 1、单开成品工艺木门（实木 贴皮模压门）；2、规格：1000*2200；3、门样式详见图纸；4.、铰链、门锁、门吸。 | 樘 | 1
bt |  | 0 |  | 3: A.11 收银室
qd | 1 | 0 |  | 52 | 011104001004 | 地毯楼地面 | 1、铺贴暖灰色地毯地面；2、铺贴样式详见图纸；3、成品保护。 | m2 | 14.07
qd | 1 | 0 | 0 | 53 | 011105006008 | 金属踢脚线 | 1、踢脚线高度 :60mm；2、细木工板基层；3、1.2mm拉丝不锈钢板饰面；4、木基层重型防火漆二度；5、成品保护。 | m | 14.16
byxj |  |  |  | 1: 本页小计
合 计
|  | 1 | 1 | 1: 未来软件编制
|  | 0 |  | 1: 分部分项工程和单价措施项目清单与计价表
pg |  |  |  | 1: 工程名称：装饰工程 标段： 第5页 共12页
|  |  |  | 序号 | 项目编码 | 项目名称 | 项目特征描述 | 计量单位 | 工程量 | 金 额(元)
[10 empty] | 综合单价 | 合价 | 其中
暂估价
qd | 1 | 0 |  | 54 | 011207001010 | 墙面装饰板 | 1、木龙骨细木工板基层；2、1.5mm厚哑光仿木纹铝板饰面面层；3、木基层重型防火漆三度；4、成品保护。 | m2 | 14.29
qd | 1 | 0 |  | 55 | 011207001011 | 墙面装饰板 | 1、木龙骨细木工板基层；2、5mm厚白色背漆玻璃饰面面层；3、木基层重型防火漆三度；4、成品保护。 | m2 | 10.95
qd | 1 | 0 |  | 56 | 011207001012 | 墙面装饰板 | 1、木龙骨细木工板基层；2、5mm厚白色玻璃饰面面层（宣传画处）；3、木基层重型防火漆三度；4、成品保护。 | m2 | 10.95
qd | 1 | 0 |  | 57 | 020509001006 | 壁布裱糊 | 1、腻子2遍、贴胶带；2、防潮漆封底；3、米黄色墙布饰面；4、成品保护。 | m2 | 11.83
qd | 1 | 0 |  | 58 | 011302001006 | 吊顶天棚 | 1、Φ8全芽吊筋；2、，U50mm不上人简单型轻钢龙骨@600×300；3、9.5厚单层纸面石膏板面层；4、贴胶带，满批腻子3遍、乳胶漆三遍；5、筒灯孔；6、顶面标高见图纸。 | m2 | 14.07
qd | 1 | 0 |  | 59 | 010801001004 | 实木装饰门 | 1、单开成品工艺木门（实木 贴皮模压门）；2、规格：1000*2200；3、门样式详见图纸；4.、铰链、门锁、门吸。 | 樘 | 2
bt |  | 0 |  | 3: A.11 车主廊
qd | 1 | 0 |  | 60 | 011104001005 | 地毯楼地面 | 1、铺贴暖色地毯地面；2、铺贴样式详见图纸；3、成品保护。 | m2 | 82.35
qd | 1 | 0 |  | 61 | 011105006009 | 金属踢脚线 | 1、踢脚线高度 :60mm；2、细木工板基层；3、1.2mm拉丝不锈钢板饰面；4、木基层重型防火漆二度；5、成品保护。 | m | 13.3
qd | 1 | 0 |  | 62 | 011207001013 | 墙面装饰板 | 1、木龙骨细木工板基层；2、皮革硬包饰面面层，具体见图纸；3、木基层重型防火漆三度；4、成品保护。 | m2 | 23.62
qd | 1 | 0 |  | 63 | 020509001007 | 壁布裱糊 | 1、腻子2遍、贴胶带；2、防潮漆封底；3、米黄色墙布饰面；4、成品保护。 | m2 | 36.21
qd | 1 | 0 |  | 64 | 011207001014 | 墙面装饰板 | 1、木龙骨细木工板基层；2、烤漆装饰板饰面；3、木基层重型防火漆三度；4、壁龛具体做法见雷克萨斯中国经销店设施技术手册。 | m2 | 8.95
qd | 1 | 0 | 0 | 65 | 011207001015 | 墙面装饰板（精品展示柜） | 部位：立面1、木龙骨细木工板基层；2、木纹成品木装饰板饰面；3、木基层重型防火漆三度；4、具体做法见雷克萨斯中国经销店设施技术手册。 | m2 | 9.07
byxj |  |  |  | 1: 本页小计
合 计
|  | 1 | 1 | 1: 未来软件编制
|  | 0 |  | 1: 分部分项工程和单价措施项目清单与计价表
pg |  |  |  | 1: 工程名称：装饰工程 标段： 第6页 共12页
|  |  |  | 序号 | 项目编码 | 项目名称 | 项目特征描述 | 计量单位 | 工程量 | 金 额(元)
[10 empty] | 综合单价 | 合价 | 其中
暂估价
qd | 1 | 0 |  | 66 | 011207001016 | 墙面装饰板（精品展示柜） | 部位：柜内侧侧面1、木龙骨细木工板基层；2、烤漆木装饰板饰面；3、木基层重型防火漆三度；4、具体做法见雷克萨斯中国经销店设施技术手册。 | m2 | 8.28
qd | 1 | 0 |  | 67 | 011207001017 | 墙面装饰板（精品展示柜） | 部位：柜内侧立面1、木龙骨细木工板基层；2、深灰色背漆玻璃饰面；3、木基层重型防火漆三度；4、具体做法见雷克萨斯中国经销店设施技术手册。 | m2 | 4.65
qd | 1 | 0 |  | 68 | 011207001018 | 墙面装饰板（精品展示柜） | 部位：柜内侧立面1、木龙骨细木工板基层；2、白色背漆玻璃饰面；3、木基层重型防火漆三度；4、具体做法见雷克萨斯中国经销店设施技术手册。 | m2 | 4.65
qd | 1 | 0 |  | 69 | 011207001019 | 墙面装饰板（精品展示柜） | 部位：中间柜体1、木龙骨细木工板基层；2、成品烤漆木装饰板饰面厚40mm；3、木基层重型防火漆三度；4、中间5mm白玻隔板及白玻柜门含五金；5、具体做法见雷克萨斯中国经销店设施技术手册。 | m2 | 5.66
qd | 1 | 0 |  | 70 | 011407001002 | 墙面喷刷涂料 | 1、基层类型:墙面；2、白水泥腻子三遍；3、乳胶漆三遍。 | m2 | 18.99
qd | 1 | 0 |  | 71 | 011302001007 | 吊顶天棚 | 1、Φ8全芽吊筋；2、，U50mm不上人简单型轻钢龙骨@600×300；3、9.5厚单层纸面石膏板面层；4、贴胶带，满批腻子3遍、乳胶漆三遍；5、150宽白色哑光软膜铝合金边条收口及筒灯孔；6、具体做法见图纸。 | m2 | 82.35
bt |  | 0 |  | 3: A.11 男顾客卫生间
qd | 1 | 0 |  | 72 | 020102002007 | 块料楼地面 | 1、600*300深灰色地砖，干硬性水泥砂浆粘贴；2、成品保护。 | m2 | 19.02
qd | 1 | 0 |  | 73 | 020204003001 | 块料墙面 | 1、600*300浅灰色墙砖水泥砂浆粘贴，高3300mm；2、成品保护 | m2 | 72.94
qd | 1 | 0 |  | 74 | 011302001008 | 吊顶天棚 | 1、Φ8全芽吊筋；2、，U50mm不上人简单型轻钢龙骨@600×300；3、9.5厚单层防水纸面石膏板面层；4、贴胶带，满批腻子3遍、乳胶漆三遍；5、内设灯槽及灯孔；6、具体做法见图纸。 | m2 | 19.02
qd | 1 | 0 |  | 75 | 010801001005 | 实木装饰门 | 1、单开成品工艺木门（实木 贴皮模压门）；2、规格：1000*2200；3、门样式详见图纸；4.、铰链、门锁、门吸。 | 樘 | 1
qd | 1 | 0 | 0 | 76 | 020209001006 | 隔断 | 1、卫生间成品木纹防火隔断，具体做法见雷克萨斯中国经销店设施技术手册。 | 位 | 2
byxj |  |  |  | 1: 本页小计
合 计
|  | 1 | 1 | 1: 未来软件编制
|  | 0 |  | 1: 分部分项工程和单价措施项目清单与计价表
pg |  |  |  | 1: 工程名称：装饰工程 标段： 第7页 共12页
|  |  |  | 序号 | 项目编码 | 项目名称 | 项目特征描述 | 计量单位 | 工程量 | 金 额(元)
[10 empty] | 综合单价 | 合价 | 其中
暂估价
qd | 1 | 0 |  | 77 | 020209001007 | 隔断 | 1、小便斗处灰色钢化玻璃隔断，厚10mm、宽450mm，具体做法见雷克萨斯中国经销店设施技术手册。 | 位 | 1
qd | 1 | 0 |  | 78 | 020603009001 | 镜面玻璃 | 1、卫生间成品车边银镜面厚6mm，规格：1800*1200mm，镜面不锈钢收口宽80mm；2、木龙骨细木工板基层；3、木基层重型防火漆三度；4、下方设灯槽，具体做法见雷克萨斯中国经销店设施技术手册。 | m2 | 2.16
qd | 1 | 0 |  | 79 | 020603001001 | 洗漱台 | 1、白色人造石台面；2、钢支架；3、打孔，磨边；4、具体做法见雷克萨斯中国经销店设施技术手册。。 | m2 | 3
bt |  | 0 |  | 3: A.11 女顾客卫生间
qd | 1 | 0 |  | 80 | 020102002008 | 块料楼地面 | 1、600*300深灰色地砖，干硬性水泥砂浆粘贴；2、成品保护。 | m2 | 11.95
qd | 1 | 0 |  | 81 | 020204003002 | 块料墙面 | 1、600*300浅灰色墙砖水泥砂浆粘贴，高3300mm；2、成品保护 | m2 | 43.41
qd | 1 | 0 |  | 82 | 011302001009 | 吊顶天棚 | 1、Φ8全芽吊筋；2、，U50mm不上人简单型轻钢龙骨@600×300；3、9.5厚单层防水纸面石膏板面层；4、贴胶带，满批腻子3遍、乳胶漆三遍；5、灯孔；6、具体做法见图纸。 | m2 | 11.95
qd | 1 | 0 |  | 83 | 010801001006 | 实木装饰门 | 1、单开成品工艺木门（实木 贴皮模压门）；2、规格：1000*2200；3、门样式详见图纸；4.、铰链、门锁、门吸。 | 樘 | 1
qd | 1 | 0 |  | 84 | 020209001008 | 隔断 | 1、卫生间成品木纹防火隔断，具体做法见雷克萨斯中国经销店设施技术手册。 | 位 | 2
qd | 1 | 0 |  | 85 | 020603009002 | 镜面玻璃 | 1、卫生间成品车边银镜面厚6mm，规格：1800*1200mm，镜面不锈钢收口宽80mm；2、木龙骨细木工板基层；3、木基层重型防火漆三度；4、下方设灯槽，具体做法见雷克萨斯中国经销店设施技术手册。 | m2 | 2.16
qd | 1 | 0 |  | 86 | 020603001002 | 洗漱台 | 1、白色人造石台面；2、钢支架；3、打孔，磨边；4、具体做法见雷克萨斯中国经销店设施技术手册。 | m2 | 3
bt |  | 0 |  | 3: A.11 无障碍卫生间
qd | 1 | 0 |  | 87 | 020102002009 | 块料楼地面 | 1、600*300深灰色地砖，干硬性水泥砂浆粘贴；2、成品保护。 | m2 | 4.28
qd | 1 | 0 | 0 | 88 | 020204003003 | 块料墙面 | 1、600*300浅灰色墙砖水泥砂浆粘贴，高3000mm；2、成品保护 | m2 | 21.06
byxj |  |  |  | 1: 本页小计
合 计
|  | 1 | 1 | 1: 未来软件编制
|  | 0 |  | 1: 分部分项工程和单价措施项目清单与计价表
pg |  |  |  | 1: 工程名称：装饰工程 标段： 第8页 共12页
|  |  |  | 序号 | 项目编码 | 项目名称 | 项目特征描述 | 计量单位 | 工程量 | 金 额(元)
[10 empty] | 综合单价 | 合价 | 其中
暂估价
qd | 1 | 0 |  | 89 | 011302001010 | 吊顶天棚 | 1、Φ8全芽吊筋；2、，U50mm不上人简单型轻钢龙骨@600×300；3、9.5厚单层防水纸面石膏板面层；4、贴胶带，满批腻子3遍、乳胶漆三遍；5、灯孔；6、具体做法见图纸。 | m2 | 4.28
qd | 1 | 0 |  | 90 | 010801001007 | 实木装饰门 | 1、单开成品工艺木门（实木 贴皮模压门）；2、规格：1000*2200；3、门样式详见图纸；4.、铰链、门锁、门吸。 | 樘 | 1
qd | 1 | 0 |  | 91 | 020209001009 | 无障碍扶手 | 1、无障碍扶手，具体做法见雷克萨斯中国经销店设施技术手册。 | 个 | 2
qd | 1 | 0 |  | 92 | 020603001003 | 洗漱台 | 1、具体做法见雷克萨斯中国经销店设施技术手册。 | 项 | 1
bt |  | 0 |  | 3: A.11 操作间
qd | 1 | 0 |  | 93 | 020102002010 | 块料楼地面 | 1、600*600浅灰色地砖，干硬性水泥砂浆粘贴；2、成品保护。 | m2 | 14.55
qd | 1 | 0 |  | 94 | 011105006010 | 金属踢脚线 | 1、踢脚线高度 :60mm；2、细木工板基层；3、1.2mm拉丝不锈钢板饰面；4、木基层重型防火漆二度；5、成品保护。 | m | 15.68
qd | 1 | 0 |  | 95 | 011407001003 | 墙面喷刷涂料 | 1、基层类型:墙面；2、白水泥腻子三遍；3、乳胶漆三遍。 | m2 | 45.82
qd | 1 | 0 |  | 96 | 011302001011 | 吊顶天棚 | 1、Φ8全芽吊筋；2、，U50mm不上人简单型轻钢龙骨@600×300；3、9.5厚单层纸面石膏板面层；4、贴胶带，满批腻子3遍、乳胶漆三遍；5、灯孔；6、顶面标高见图纸。 | m2 | 14.55
qd | 1 | 0 |  | 97 | 010801001008 | 实木装饰门 | 1、双开成品工艺木门（实木 贴皮模压门）；2、规格：1500*2400；3、门样式详见图纸；4.、铰链、门锁、门吸。 | 樘 | 1
bt |  | 0 |  | 3: A.11 总经理办公室
qd | 1 | 0 |  | 98 | 011104001006 | 地毯楼地面 | 1、铺贴地毯地面；2、铺贴样式详见图纸；3、成品保护。 | m2 | 13.05
qd | 1 | 0 |  | 99 | 011105006011 | 金属踢脚线 | 1、踢脚线高度 :60mm；2、细木工板基层；3、1.2mm拉丝不锈钢板饰面；4、木基层重型防火漆二度；5、成品保护。 | m | 12.7
qd | 1 | 0 |  | 100 | 011407001004 | 墙面喷刷涂料 | 1、基层类型:墙面；2、白水泥腻子三遍；3、乳胶漆三遍。 | m2 | 36.3
qd | 1 | 0 | 0 | 101 | 011302001012 | 吊顶天棚 | 1、Φ8全芽吊筋；2、，U50mm不上人简单型轻钢龙骨@600×300；3、9.5厚单层纸面石膏板面层；4、贴胶带，满批腻子3遍、乳胶漆三遍；5、格栅灯孔；6、顶面标高见图纸。 | m2 | 13.05
byxj |  |  |  | 1: 本页小计
合 计
|  | 1 | 1 | 1: 未来软件编制
|  | 0 |  | 1: 分部分项工程和单价措施项目清单与计价表
pg |  |  |  | 1: 工程名称：装饰工程 标段： 第9页 共12页
|  |  |  | 序号 | 项目编码 | 项目名称 | 项目特征描述 | 计量单位 | 工程量 | 金 额(元)
[10 empty] | 综合单价 | 合价 | 其中
暂估价
qd | 1 | 0 |  | 102 | 010801001009 | 实木装饰门 | 1、单开成品工艺木门（实木 贴皮模压门）；2、规格：1000*2400；3、门样式详见图纸；4.、铰链、门锁、门吸。 | 樘 | 1
bt |  | 0 |  | 3: A.11 财务办公室
qd | 1 | 0 |  | 103 | 011104001007 | 地毯楼地面 | 1、铺贴地毯地面；2、铺贴样式详见图纸；3、成品保护。 | m2 | 12.6
qd | 1 | 0 |  | 104 | 011105006012 | 金属踢脚线 | 1、踢脚线高度 :60mm；2、细木工板基层；3、1.2mm拉丝不锈钢板饰面；4、木基层重型防火漆二度；5、成品保护。 | m | 13.5
qd | 1 | 0 |  | 105 | 011407001005 | 墙面喷刷涂料 | 1、基层类型:墙面；2、白水泥腻子三遍；3、乳胶漆三遍。 | m2 | 38.7
qd | 1 | 0 |  | 106 | 011302001013 | 吊顶天棚 | 1、Φ8全芽吊筋；2、，U50mm不上人简单型轻钢龙骨@600×300；3、9.5厚单层纸面石膏板面层；4、贴胶带，满批腻子3遍、乳胶漆三遍；5、格栅灯孔；6、顶面标高见图纸。 | m2 | 12.6
qd | 1 | 0 |  | 107 | 010801001010 | 实木装饰门 | 1、单开成品工艺木门（实木 贴皮模压门）；2、规格：1000*2400；3、门样式详见图纸；4.、铰链、门锁、门吸。 | 樘 | 1
bt |  | 0 |  | 3: A.11 办公室
qd | 1 | 0 |  | 108 | 020102002011 | 块料楼地面 | 1、800*800米黄色地砖，干硬性水泥砂浆粘贴；2、成品保护。 | m2 | 81.48
qd | 1 | 0 |  | 109 | 011105006013 | 金属踢脚线 | 1、踢脚线高度 :60mm；2、细木工板基层；3、1.2mm拉丝不锈钢板饰面；4、木基层重型防火漆二度；5、成品保护。 | m | 34.89
qd | 1 | 0 |  | 110 | 011407001006 | 墙面喷刷涂料 | 1、基层类型:墙面；2、白水泥腻子三遍；3、乳胶漆三遍。 | m2 | 112.67
qd | 1 | 0 |  | 111 | 011302001014 | 吊顶天棚 | 1、Φ8全芽吊筋；2、不上人简单型轻钢龙骨@600*600；3、矿棉板天棚面层。 | m2 | 81.48
bt |  | 0 |  | 3: A.11 会议室
qd | 1 | 0 |  | 112 | 020102002012 | 块料楼地面 | 1、800*800米黄色地砖，干硬性水泥砂浆粘贴；2、成品保护。 | m2 | 40.66
qd | 1 | 0 |  | 113 | 011105006014 | 金属踢脚线 | 1、踢脚线高度 :60mm；2、细木工板基层；3、1.2mm拉丝不锈钢板饰面；4、木基层重型防火漆二度；5、成品保护。 | m | 26.21
qd | 1 | 0 |  | 114 | 011407001007 | 墙面喷刷涂料 | 1、基层类型:墙面；2、白水泥腻子三遍；3、乳胶漆三遍。 | m2 | 79.65
qd | 1 | 0 | 0 | 115 | 011302001015 | 吊顶天棚 | 1、Φ8全芽吊筋；2、，U50mm不上人简单型轻钢龙骨@600×300；3、9.5厚单层纸面石膏板面层；4、贴胶带，满批腻子3遍、乳胶漆三遍；5、格栅灯孔；6、顶面标高见图纸。 | m2 | 40.66
byxj |  |  |  | 1: 本页小计
合 计
|  | 1 | 1 | 1: 未来软件编制
|  | 0 |  | 1: 分部分项工程和单价措施项目清单与计价表
pg |  |  |  | 1: 工程名称：装饰工程 标段： 第10页 共12页
|  |  |  | 序号 | 项目编码 | 项目名称 | 项目特征描述 | 计量单位 | 工程量 | 金 额(元)
[10 empty] | 综合单价 | 合价 | 其中
暂估价
qd | 1 | 0 |  | 116 | 010801001011 | 实木装饰门 | 1、双开成品工艺木门（实木 贴皮模压门）；2、规格：1200*2400；3、门样式详见图纸；4.、铰链、门锁、门吸。 | 樘 | 1
bt |  | 0 |  | 3: A.11 机房
qd | 1 | 0 |  | 117 | 020104003001 | 防静电地板 | 1、600*600防静电地板（镀锌支架）；2、成品保护。 | m2 | 7.84
qd | 1 | 0 |  | 118 | 011105005001 | 木质踢脚线 | 1、成品木质踢脚线高度 :60mm；2、成品保护。 | m | 10.1
qd | 1 | 0 |  | 119 | 011407001008 | 墙面喷刷涂料 | 1、基层类型:墙面；2、白水泥腻子三遍；3、乳胶漆三遍。 | m2 | 29.87
qd | 1 | 0 |  | 120 | 011302001016 | 吊顶天棚 | 1、Φ8全芽吊筋；2、不上人简单型轻钢龙骨@600*600；3、矿棉板天棚面层。 | m2 | 7.84
qd | 1 | 0 |  | 121 | 010801001012 | 实木装饰门 | 1、单开成品工艺木门（实木 贴皮模压门）；2、规格：1000*2200；3、门样式详见图纸；4.、铰链、门锁、门吸。 | 樘 | 1
bt |  | 0 |  | 3: A.11 茶水间
qd | 1 | 0 |  | 122 | 020102002013 | 块料楼地面 | 1、800*800米黄色地砖，干硬性水泥砂浆粘贴；2、成品保护。 | m2 | 6.56
qd | 1 | 0 |  | 123 | 011105006015 | 金属踢脚线 | 1、踢脚线高度 :60mm；2、细木工板基层；3、1.2mm拉丝不锈钢板饰面；4、木基层重型防火漆二度；5、成品保护。 | m | 4.7
qd | 1 | 0 |  | 124 | 020204003004 | 块料墙面 | 1、200*50条砖横向素水泥浆粘贴；2、成品保护 | m2 | 9
qd | 1 | 0 |  | 125 | 011407001009 | 墙面喷刷涂料 | 1、基层类型:墙面；2、白水泥腻子三遍；3、乳胶漆三遍。 | m2 | 14.1
qd | 1 | 0 |  | 126 | 011302001017 | 吊顶天棚 | 1、Φ8全芽吊筋；2、，U50mm不上人简单型轻钢龙骨@600×300；3、9.5厚单层纸面石膏板面层；4、贴胶带，满批腻子3遍、乳胶漆三遍；5、格栅灯孔；6、顶面标高见图纸。 | m2 | 6.56
qd | 1 | 0 |  | 127 | 011501011003 | 矮柜 | 1、矮柜台面采用25厚白色人造石台面；2、柜体为成品烤漆木纹板饰面；3、磨边；4、具体做法详见图纸。 | m | 2.8
qd | 1 | 0 |  | 128 | 011501011004 | 吊柜 | 吊柜柜体为成品烤漆木纹板饰面；2、具体做法详见图纸。 | m | 2.8
bt |  | 0 |  | 3: A.11 男更衣室
qd | 1 | 0 |  | 129 | 020102002014 | 块料楼地面 | 1、600*300深灰色地砖，干硬性水泥砂浆粘贴；2、成品保护。 | m2 | 21.5
qd | 1 | 0 | 0 | 130 | 020204003005 | 块料墙面 | 1、600*300浅灰色墙砖水泥砂浆粘贴，高3300mm；2、成品保护 | m2 | 87.64
byxj |  |  |  | 1: 本页小计
合 计
|  | 1 | 1 | 1: 未来软件编制
|  | 0 |  | 1: 分部分项工程和单价措施项目清单与计价表
pg |  |  |  | 1: 工程名称：装饰工程 标段： 第11页 共12页
|  |  |  | 序号 | 项目编码 | 项目名称 | 项目特征描述 | 计量单位 | 工程量 | 金 额(元)
[10 empty] | 综合单价 | 合价 | 其中
暂估价
qd | 1 | 0 |  | 131 | 011302001018 | 吊顶天棚 | 1、Φ8全芽吊筋；2、，U50mm不上人简单型轻钢龙骨@600×300；3、9.5厚单层防水纸面石膏板面层；4、贴胶带，满批腻子3遍、乳胶漆三遍；5、内设灯槽及灯孔；6、具体做法见图纸。 | m2 | 21.5
qd | 1 | 0 |  | 132 | 010801001013 | 实木装饰门 | 1、单开成品工艺木门（实木 贴皮模压门）；2、规格：1000*2200；3、门样式详见图纸；4.、铰链、门锁、门吸。 | 樘 | 1
qd | 1 | 0 |  | 133 | 010801001014 | 实木装饰门 | 1、单开成品工艺木门（实木 贴皮模压门）；2、规格：800*2200；3、门样式详见图纸；4.、铰链、门锁、门吸。 | 樘 | 1
qd | 1 | 0 |  | 134 | 020209001010 | 隔断 | 1、卫生间成品木纹防火隔断，具体做法见雷克萨斯中国经销店设施技术手册。 | 位 | 2
qd | 1 | 0 |  | 135 | 020209001011 | 隔断 | 1、小便斗处灰色钢化玻璃隔断，厚10mm、宽450mm，具体做法见雷克萨斯中国经销店设施技术手册。 | 位 | 1
qd | 1 | 0 |  | 136 | 020603009003 | 镜面玻璃 | 1、卫生间成品车边银镜面厚6mm，规格：1800*1200mm，镜面不锈钢收口宽80mm；2、木龙骨细木工板基层；3、木基层重型防火漆三度；4、下方设灯槽，具体做法见雷克萨斯中国经销店设施技术手册。 | m2 | 2.16
qd | 1 | 0 |  | 137 | 020603001004 | 洗漱台 | 1、白色人造石台面；2、钢支架；3、打孔，磨边；4、具体做法见雷克萨斯中国经销店设施技术手册。。 | m2 | 3
bt |  | 0 |  | 3: A.11 女更衣室
qd | 1 | 0 |  | 138 | 020102002015 | 块料楼地面 | 1、600*300深灰色地砖，干硬性水泥砂浆粘贴；2、成品保护。 | m2 | 17.78
qd | 1 | 0 |  | 139 | 020204003006 | 块料墙面 | 1、600*300浅灰色墙砖水泥砂浆粘贴，高3300mm；2、成品保护 | m2 | 54.14
qd | 1 | 0 |  | 140 | 011302001019 | 吊顶天棚 | 1、Φ8全芽吊筋；2、，U50mm不上人简单型轻钢龙骨@600×300；3、9.5厚单层防水纸面石膏板面层；4、贴胶带，满批腻子3遍、乳胶漆三遍；5、内设灯槽及灯孔；6、具体做法见图纸。 | m2 | 17.78
qd | 1 | 0 |  | 141 | 010801001015 | 实木装饰门 | 1、单开成品工艺木门（实木 贴皮模压门）；2、规格：1000*2200；3、门样式详见图纸；4.、铰链、门锁、门吸。 | 樘 | 1
qd | 1 | 0 | 0 | 142 | 020209001012 | 隔断 | 1、卫生间成品木纹防火隔断，具体做法见雷克萨斯中国经销店设施技术手册。 | 位 | 3
byxj |  |  |  | 1: 本页小计
合 计
|  | 1 | 1 | 1: 未来软件编制
|  | 0 |  | 1: 分部分项工程和单价措施项目清单与计价表
pg |  |  |  | 1: 工程名称：装饰工程 标段： 第12页 共12页
|  |  |  | 序号 | 项目编码 | 项目名称 | 项目特征描述 | 计量单位 | 工程量 | 金 额(元)
[10 empty] | 综合单价 | 合价 | 其中
暂估价
qd | 1 | 0 |  | 143 | 020603009004 | 镜面玻璃 | 1、卫生间成品车边银镜面厚6mm，规格：1800*1200mm，镜面不锈钢收口宽80mm；2、木龙骨细木工板基层；3、木基层重型防火漆三度；4、下方设灯槽，具体做法见雷克萨斯中国经销店设施技术手册。 | m2 | 2.16
qd | 1 | 0 |  | 144 | 020603001005 | 洗漱台 | 1、白色人造石台面；2、钢支架；3、打孔，磨边；4、具体做法见雷克萨斯中国经销店设施技术手册。。 | m2 | 3
bt |  | 0 |  | 3: B 其他工程
qd | 1 | 0 |  | 145 | 011302001020 | 吊顶天棚 | 1、Φ8全芽吊筋；2、不上人简单型配套龙骨；3、50*100@100银灰色方通格栅面层（壁厚1.5mm），间距100（内档100mm）；4、具体见图纸(部位：门厅)。 | m2 | 367.82
qd | 1 | 0 |  | 146 | 020209001013 | 隔墙 | 1、轻钢100系列龙骨；2、内填超细玻璃棉；3、.双面双层9.5mm厚纸面石膏板。 | m2 | 212.17
qd | 1 | 0 |  | 147 | 020209001014 | 石膏板包柱 | 1、木龙骨木基层；2、内填超细玻璃棉；3、双层9.5mm厚纸面石膏板。 | m2 | 32.4
|  | 0 |  | 1: 分部分项合计
qd |  | 0 |  | 148 | 011701001001 | 脚手架 | 1、施工所需脚手架 | m2 | 921.34
|  | 0 |  | 1: 单价措施合计
byxj |  |  |  | 1: 本页小计
|  | 0 |  | 1: 合 计
未来软件编制

## 表-11总价措施项目清单与计价表(1)
|  | 序号 | 项目编码 | 项目名称 |  | 计算基础 | 费率(%) | 金额(元) | 调整费率(%) | 调整后金额(元) | 备注
2013规范报表(招标)a表-11总价措施项目清单与计价表
|  | 1 | 2 | 3 | 4 | 5 | 6 | 7 | 8 | 9 | 10
总价措施项目清单与计价表
工程名称：装饰工程 标段： 第1页 共1页
|  | 序号 | 项目编码 | 项 目 名 称 |  | 计算基础 | 费率(%) | 金额(元) | 调整 费率(%) | 调整后 金额(元) | 备注
|  | 1 | 011707001001 | 安全文明施工
|  | 1.1 | 1.1 | 基本费 |  |  | 1.6
|  | 1.2 | 1.2 | 增加费
|  | 2 | 011707002001 | 夜间施工
|  | 3 | 011707003001 | 非夜间施工照明
|  | 4 | 011707005001 | 冬雨季施工
|  | 5 | 011707006001 | 地上、地下设施、建筑物的临时保护设施
|  | 6 | 011707007001 | 已完工程及设备保护
|  | 7 | 011707008001 | 临时设施
|  | 8 | 011707009001 | 赶工措施
|  | 9 | 011707010001 | 工程按质论价
|  | 10 | 011707011001 | 住宅分户验收
合 计
编制人（造价人员）: 复核人（造价工程师）:
| f | 1: 未来软件编制 2015年12月17日
| f | 1: 表-11

## 表-12其他项目清单与计价汇总表(1)
| 序号 | 项 目 名 称 | 计量单位 | 金额(元) |  | 备注
2013规范报表(招标)a表-12其他项目清单与计价汇总表
| 1 | 2 | 3 | 4 |  | 5
其他项目清单与计价汇总表
pg | 工程名称：装饰工程 标段： 第1页 共1页
| 序号 | 项 目 名 称 | 计量单位 | 金额(元) | 结算金额(元) | 备注
| 1 | 暂列金额 | 项 | 60000 |  | 明细详见表-12-1
| 2 | 暂估价
| 2.1 | 材料（工程设备）暂估价 |  | — |  | 明细详见表-12-2
| 2.2 | 专业工程暂估价 | 项 |  |  | 明细详见表-12-3
| 3 | 计日工 |  |  |  | 明细详见表-12-4
| 4 | 总承包服务费 |  | 5000 |  | 明细详见表-12-5
| 合 计 |  |  |  |  | —
未来软件编制

## 表-12-1暂列金额明细表(1)
| 序号 | 项目名称 | 计算基础 | 暂定金额(元) | 备注
2013规范报表(招标)a表-12-1暂列金额明细表
| 1 | 2 | 3 | 4 | 5
暂列金额明细表
工程名称：装饰工程 标段： 第1页 共1页
| 序号 | 项 目 名 称 | 计量单位 | 暂定金额(元) | 备注
| 1 | 预留金 | 元 | 60000
| 合 计 |  |  | 60000 | —
未来软件编制

## 表-12-2材料(工程设备)暂估单价及调整表(1)
| 序号 | 材料编码 | 材料(工程设备)名称、规格、型号 | 计量单位 | 数量,投标 | 数量,确认 | 暂估(元),单价 | 暂估(元),合价 | 确认(元),单价 | 确认(元),合价 | 差额±(元),单价 | 差额±(元),合价 | 备注
2013规范报表(招标)a表-12-2材料(工程设备)暂估单价及调整表
| 1 | 2 | 3 | 4 | 5 | 6 | 7 | 8 | 9 | 10 | 11 | 12 | 13
材料(工程设备)暂估单价及调整表
工程名称：装饰工程 标段： 第1页 共1页
| 序号 | 材料编码 | 材料(工程设备)名称、规格、型号 | 计量 单位 | 数量 |  | 暂估(元) |  | 确认(元) |  | 差额±(元) |  | 备注
[5 empty] | 投标 | 确认 | 单价 | 合价 | 单价 | 合价 | 单价 | 合价
合 计
未来软件编制

## 表-12-3专业工程暂估价及结算价表(1)
| 序号 | 工 程 名 称 | 工程内容 | 暂估金额(元) |  |  | 备注
2013规范报表(招标)a表-12-3专业工程暂估价及结算价表
| 1 | 2 | 3 | 4 |  |  | 5
专业工程暂估价及结算价表
工程名称：装饰工程 标段： 第1页 共1页
| 序号 | 工 程 名 称 | 工 程 内 容 | 暂估金额(元) | 结算金额(元) | 差额±(元) | 备注
| 合 计 |  |  | 0 |  |  | —
未来软件编制

## 表-12-4计日工表(1)
| 编号 | 项目名称 | 单位 | 暂定数量 |  | 综合单价 |  | 合价
2013规范报表(招标)a表-12-4计日工表
| 1 | 2 | 3 | 4 |  | 5 |  | 6
计 日 工 表
pg | 工程名称：装饰工程 标段： 第1页 共1页
| 编号 | 项目名称 | 单位 | 暂定数量 | 实际数量 | 综合单价(元) | 合价(元) | 合价
[7 empty] | 暂定 | 实际
| 一 | 人工
人 工 小 计
| 二 | 材料
材 料 小 计
| 三 | 施工机械
施工机械小计
四、企业管理费和利润
| 总 计 | [5 empty] | 0
未来软件编制

## 表-12-5总承包服务费计价表(1)
| 序号 | 项目名称 | 项目价值（元） | 服务内容 |  | 费率（%） | 金额（元）
2013规范报表(招标)a表-12-5总承包服务费计价表
| 1 | 2 | 3 | 4 |  | 5 | 6
总承包服务费计价表
工程名称：装饰工程 标段： 第1页 共1页
| 序号 | 项 目 名 称 | 项目价值(元) | 服务内容 | 计算基础 | 费率(%) | 金额(元)
| 1 | 配合费 | 5000 |  | 项目价值
| 合 计 |  |  |  |  | — | 0
未来软件编制

## 表-13规费、税金项目计价表(1)
| 序号 | 项目名称 | 计算基础 | 计算基数(元) | 计算费率(%) | 金额（元）
2013规范报表(招标)a表-13规费、税金项目计价表
| 1 | 2 | 3 | 4 | 5 | 6
规费、税金项目计价表
pg | 1: 工程名称：装饰工程 标段： 第1页 共1页
| 序号 | 项 目 名 称 | 计算基础 | 计算基数(元) | 计算费率(%) | 金额（元）
| 1 | 规 费 | 分部分项工程费+措施项目费+其他项目费-工程设备费
| 1.1 | 社会保险费 |  |  | 2.2
| 1.2 | 住房公积金 |  |  | 0.38
| 1.3 | 工程排污费 |  |  | 0.1
| 2 | 税 金 | 分部分项工程费+措施项目费+其他项目费+规费-按规定不计税的工程设备金额 |  | 3.48
合 计
未来软件编制

## 表-20发包人提供材料和工程设备一览表(1)
| 序号 | 材料编码 | 材料(工程设备)名称、规格、型号 | 单位 | 数量 | 单价(元) | 合价(元) | 交货 方式 | 送达 地点 | 备注
2013规范报表(招标)a表-20发包人提供材料和工程设备一览表
| 1 | 2 | 3 | 4 | 5 | 6 | 7 | 8 | 9 | 10
发包人提供材料和工程设备一览表
pg | 1: 工程名称：装饰工程 标段： 第1页 共1页
| 序号 | 材料编码 | 材料(工程设备) 名称、规格、型号 | 单位 | 数量 | 单价(元) | 合价(元) | 交货 方式 | 送达 地点 | 备注
| 1 | 06650101 | 米黄色地砖 1200×600 | m2 |  | 0
| 2 | 06650101 | 米黄色地砖 800×800 | m2 |  | 0
| 3 | 06650101 | 灰色地砖 800×800 | m2 |  | 0
| 4 | 08120502 | 仿木纹铝板 1.5mm | m2 |  | 0
| 5 | 10430305 | 方块地毯 600×600 | m2 |  | 0
| 6 | 10430305 | 灰色地毯 600×600 | m2 |  | 0
| 7 | 10430305 | 黄色地毯 600×600 | m2 |  | 0
| 8 | 10430305 | 暖色地毯 600×600 | m2 |  | 0
| 合 计 | [5 empty] | 0
未来软件编制