## 表-08分部分项工程和单价措施项目清单与计价表(0)
|  | 序号 | 项目编码 | 项目名称 | 项目特征描述 | 计量单位 | 工程量 | 金 额(元),综合单价 | 金 额(元),合价 | 金 额(元),其中，暂估价
2013规范报表(招标)a表-08分部分项工程和单价措施项目清单与计价表
|  | 1 | 2 | 3 | 4 | 5 | 6 | 7 | 8 | 9
| 0 | 1: 分部分项工程和单价措施项目清单与计价表
pg |  | 1: 工程名称：安装工程 标段： 第1页 共1页
|  | 序号 | 项目编码 | 项目名称 | 项目特征描述 | 计量单位 | 工程量 | 金 额(元)
[8 empty] | 综合单价 | 合价 | 其中
暂估价
qd | 0 | 1 | 030412005001 | 荧光灯 | 1.名称 成套型吸顶式单管荧光灯 2.规格 见图纸 3.安装形式 成套型 | 套 | 36
qd | 0 | 2 | 030412005002 | 荧光灯 | 1.名称 成套型吸顶式双管荧光灯带应急 2.规格 见图纸 3.安装形式 成套型 | 套 | 4
qd | 0 | 3 | 030412005003 | 荧光灯 | 1.名称 三管格栅灯LED灯管 2.规格 见图纸 3.安装形式 成套型 | 套 | 31
qd | 0 | 4 | 030412004001 | 装饰灯 | 1.名称 筒灯 | 套 | 185
qd | 0 | 5 | 030412001001 | 普通灯具 | 1.名称 防水防尘吸顶灯 | 套 | 18
qd | 0 | 6 | 030412004002 | 装饰灯 | 1.名称 LED灯带 2.型号 灯带变压器安装 | m | 450
qd | 0 | 7 | 030404033001 | 风扇 | 1.名称 排风扇 2.型号 见图纸 | 台 | 8
qd | 0 | 8 | 030404034001 | 照明开关 | 1.名称 单联双控 | 个 | 2
qd | 0 | 9 | 030404034002 | 照明开关 | 1.名称 三联扳式暗开关安装(单控) | 个 | 9
qd | 0 | 10 | 030404034003 | 照明开关 | 1.名称 双联扳式暗开关安装(单控) | 个 | 18
qd | 0 | 11 | 030404034004 | 照明开关 | 1.名称 单联扳式暗开关安装(单控) | 个 | 16
qd | 0 | 12 | 030404035001 | 插座 | 1.名称 5孔单相暗插座15A安装 | 个 | 52
qd | 0 | 13 | 030413001001 | 铁构件 | 1.名称 电管、桥架支架制作安装 2.材质 型钢 | kg | 571.2
qd | 0 | 14 | 030411006001 | 接线盒 | 1.名称 接线盒 2.材质 铁质 | 个 | 800
qd | 0 | 15 | 030411001001 | 配管 | 1.名称 砖、混凝土结构明配 2.材质 镀锌钢管 3.规格 Φ20mm内 4.配置形式 明配 | m | 2102
qd | 0 | 16 | 030411001002 | 配管 | 1.名称 砖、混凝土结构暗配 2.材质 镀锌钢管 3.规格 Φ20mm内 4.配置形式 暗配 | m | 1904
qd | 0 | 17 | 030411004001 | 配线 | 1.名称 管内穿线 2.配线形式 照明线路 3.型号 BV2.5 | m | 14935.1
| 0 | 1: 分部分项合计
| 0 | 1: 单价措施合计
byxj |  | 1: 本页小计
| 0 | 1: 合 计
未来软件编制

## 表-11总价措施项目清单与计价表(1)
|  | 序号 | 项目编码 | 项目名称 |  | 计算基础 | 费率(%) | 金额(元) | 调整费率(%) | 调整后金额(元) | 备注
2013规范报表(招标)a表-11总价措施项目清单与计价表
|  | 1 | 2 | 3 | 4 | 5 | 6 | 7 | 8 | 9 | 10
总价措施项目清单与计价表
工程名称：安装工程 标段： 第1页 共1页
|  | 序号 | 项目编码 | 项 目 名 称 |  | 计算基础 | 费率(%) | 金额(元) | 调整 费率(%) | 调整后 金额(元) | 备注
|  | 1 | 031302001001 | 安全文明施工
|  | 1.1 | 1.1 | 基本费 |  |  | 1.4
|  | 1.2 | 1.2 | 增加费
|  | 2 | 031302002001 | 夜间施工
|  | 3 | 031302003001 | 非夜间施工照明
|  | 4 | 031302005001 | 冬雨季施工
|  | 5 | 031302006001 | 已完工程及设备保护
|  | 6 | 031302008001 | 临时设施
|  | 7 | 031302009001 | 赶工措施
|  | 8 | 031302010001 | 工程按质论价
|  | 9 | 031302011001 | 住宅分户验收
合 计
编制人（造价人员）: 复核人（造价工程师）:
| f | 1: 未来软件编制 2015年12月17日
| f | 1: 表-11

## 表-12其他项目清单与计价汇总表(1)
| 序号 | 项 目 名 称 | 计量单位 | 金额(元) |  | 备注
2013规范报表(招标)a表-12其他项目清单与计价汇总表
| 1 | 2 | 3 | 4 |  | 5
其他项目清单与计价汇总表
pg | 工程名称：安装工程 标段： 第1页 共1页
| 序号 | 项 目 名 称 | 计量单位 | 金额(元) | 结算金额(元) | 备注
| 1 | 暂列金额 | 项 |  |  | 明细详见表-12-1
| 2 | 暂估价
| 2.1 | 材料（工程设备）暂估价 |  | — |  | 明细详见表-12-2
| 2.2 | 专业工程暂估价 | 项 |  |  | 明细详见表-12-3
| 3 | 计日工 |  |  |  | 明细详见表-12-4
| 4 | 总承包服务费 |  |  |  | 明细详见表-12-5
| 合 计 |  |  |  |  | —
未来软件编制

## 表-12-1暂列金额明细表(1)
| 序号 | 项目名称 | 计算基础 | 暂定金额(元) | 备注
2013规范报表(招标)a表-12-1暂列金额明细表
| 1 | 2 | 3 | 4 | 5
暂列金额明细表
工程名称：安装工程 标段： 第1页 共1页
| 序号 | 项 目 名 称 | 计量单位 | 暂定金额(元) | 备注
| 合 计 |  |  | 0 | —
未来软件编制

## 表-12-2材料(工程设备)暂估单价及调整表(1)
| 序号 | 材料编码 | 材料(工程设备)名称、规格、型号 | 计量单位 | 数量,投标 | 数量,确认 | 暂估(元),单价 | 暂估(元),合价 | 确认(元),单价 | 确认(元),合价 | 差额±(元),单价 | 差额±(元),合价 | 备注
2013规范报表(招标)a表-12-2材料(工程设备)暂估单价及调整表
| 1 | 2 | 3 | 4 | 5 | 6 | 7 | 8 | 9 | 10 | 11 | 12 | 13
材料(工程设备)暂估单价及调整表
工程名称：安装工程 标段： 第1页 共1页
| 序号 | 材料编码 | 材料(工程设备)名称、规格、型号 | 计量 单位 | 数量 |  | 暂估(元) |  | 确认(元) |  | 差额±(元) |  | 备注
[5 empty] | 投标 | 确认 | 单价 | 合价 | 单价 | 合价 | 单价 | 合价
合 计
未来软件编制

## 表-12-3专业工程暂估价及结算价表(1)
| 序号 | 工 程 名 称 | 工程内容 | 暂估金额(元) |  |  | 备注
2013规范报表(招标)a表-12-3专业工程暂估价及结算价表
| 1 | 2 | 3 | 4 |  |  | 5
专业工程暂估价及结算价表
工程名称：安装工程 标段： 第1页 共1页
| 序号 | 工 程 名 称 | 工 程 内 容 | 暂估金额(元) | 结算金额(元) | 差额±(元) | 备注
| 合 计 |  |  | 0 |  |  | —
未来软件编制

## 表-12-4计日工表(1)
| 编号 | 项目名称 | 单位 | 暂定数量 |  | 综合单价 |  | 合价
2013规范报表(招标)a表-12-4计日工表
| 1 | 2 | 3 | 4 |  | 5 |  | 6
计 日 工 表
pg | 工程名称：安装工程 标段： 第1页 共1页
| 编号 | 项目名称 | 单位 | 暂定数量 | 实际数量 | 综合单价(元) | 合价(元) | 合价
[7 empty] | 暂定 | 实际
| 一 | 人工
人 工 小 计
| 二 | 材料
材 料 小 计
| 三 | 施工机械
施工机械小计
四、企业管理费和利润
| 总 计 | [5 empty] | 0
未来软件编制

## 表-12-5总承包服务费计价表(1)
| 序号 | 项目名称 | 项目价值（元） | 服务内容 |  | 费率（%） | 金额（元）
2013规范报表(招标)a表-12-5总承包服务费计价表
| 1 | 2 | 3 | 4 |  | 5 | 6
总承包服务费计价表
工程名称：安装工程 标段： 第1页 共1页
| 序号 | 项 目 名 称 | 项目价值(元) | 服务内容 | 计算基础 | 费率(%) | 金额(元)
| 合 计 |  |  |  |  | — | 0
未来软件编制

## 表-13规费、税金项目计价表(1)
| 序号 | 项目名称 | 计算基础 | 计算基数(元) | 计算费率(%) | 金额（元）
2013规范报表(招标)a表-13规费、税金项目计价表
| 1 | 2 | 3 | 4 | 5 | 6
规费、税金项目计价表
pg | 1: 工程名称：安装工程 标段： 第1页 共1页
| 序号 | 项 目 名 称 | 计算基础 | 计算基数(元) | 计算费率(%) | 金额（元）
| 1 | 规 费 | 分部分项工程费+措施项目费+其他项目费-工程设备费
| 1.1 | 社会保险费 |  |  | 2.2
| 1.2 | 住房公积金 |  |  | 0.38
| 1.3 | 工程排污费 |  |  | 0.1
| 2 | 税 金 | 分部分项工程费+措施项目费+其他项目费+规费-按规定不计税的工程设备金额 |  | 3.48
合 计
未来软件编制

## 表-20发包人提供材料和工程设备一览表(1)
| 序号 | 材料编码 | 材料(工程设备)名称、规格、型号 | 单位 | 数量 | 单价(元) | 合价(元) | 交货 方式 | 送达 地点 | 备注
2013规范报表(招标)a表-20发包人提供材料和工程设备一览表
| 1 | 2 | 3 | 4 | 5 | 6 | 7 | 8 | 9 | 10
发包人提供材料和工程设备一览表
pg | 1: 工程名称：安装工程 标段： 第1页 共1页
| 序号 | 材料编码 | 材料(工程设备) 名称、规格、型号 | 单位 | 数量 | 单价(元) | 合价(元) | 交货 方式 | 送达 地点 | 备注
| 1 | 22470111 | 吸顶式单管成套型灯具 | 套
| 2 | 22470111 | 吸顶式双管成套型灯具带应急 | 套
| 3 | 22470111 | LED三管格栅灯 | 套
| 4 | 22470111 | 点光源嵌入式灯具Φ200 | 套 |  | 0
| 5 | 22470111 | 防水防尘吸顶灯 Φ＜300mm | 套 |  | 0
| 合 计 | [5 empty] | 0
未来软件编制