## 表-08分部分项工程量清单与计价表(0)
|  |  |  | 序号 | 项目编码 | 项目名称 | 项目特征描述 | 计量单位 | 工程量 | 金 额(元),综合单价 | 金 额(元),合价 | 金 额(元),其中: 暂估价
2008江苏规范报表(招标)a表-08分部分项工程量清单与计价表
|  |  |  | 1 | 2 | 3 | 4 | 5 | 6 | 7 | 8 | 9
|  | 0 |  | 1: 分部分项工程量清单与计价表
pg |  |  |  | 1: 工程名称：装修工程 标段： 第1页 共7页
|  |  |  | 序号 | 项目编码 | 项目名称 | 项目特征描述 | 计量单位 | 工程量 | 金 额(元)
[10 empty] | 综合单价 | 合价 | 其中: 暂估价
bt |  | 0 |  | 3: 一、一层室内装饰
bt |  | 0 |  | 3: 服务大厅
qd | 1 | 0 |  | 1 | 020507001001 | 刷喷涂料 | 1乳胶漆出新。 | m2 | 175
qd | 1 | 0 |  | 2 | 020105007001 | 金属踢脚线 | 1、踢脚线高度 :100mm；2、细木工板基层；3、1.2mm拉丝不锈钢板饰面；4、木基层重型防火漆二度；5、成品保护。 | m2 | 51.9
qd | 1 | 0 |  | 3 | 020209001014 | 隔墙 | 1、100系列轻钢龙骨@300mm,内填隔音岩棉； 2、15厚阻燃板基层； 3、.双面双层9.5mm厚纸面石膏板。 | m2 | 9
|  |  |  | 4 | 011208001001 | 柱面装饰 | 1、木龙骨细木工板基层；2、4mm厚0.21铝丝白色哑光铝塑板饰面面层；3、木基层重型防火漆三度；4、成品保护。 | m2 | 25.31
|  |  |  | 5 | 020104001001 | 楼地面地毯 | 1、C-1擦泥垫（含室外滤水支架层） | m2 | 4.8
|  |  |  | 6 | 020404004001 | 感应门 | 自动感应移门1、GL-3钢化透明玻璃；2、面贴磨砂防幢贴；3、自动门电机； | m2 | 7.2
|  |  |  | 7 | 010805005001 | 拆除安装全玻门 | 原玻璃门拆除，安装，费用包含包含配件 | 樘 | 1
|  |  |  | 8 | 011207001001 | 背景墙面装饰 | 1、镀锌角钢50*50*3龙骨细木工板基层；2、立面及背面3mm厚铝塑板饰面、侧面白色透光亚克力板饰面；3、木基层重型防火漆三度；4、3mm厚铝板闪银漆面踢脚线一圈；5、安装饰成品标牌；6、成品保护。（注：具体做法见图纸DT-01，清单工程量为立面投影面积） | m2 | 12
|  |  |  | 9 | 030213003001 | 筒灯 | 1.更换led筒灯 | 套 | 48
qd | 1 | 0 |  | 9 | 011501019001 | 接待台 | 1、接待台采用18厚木工板定做，3、柜体为成品木饰面（面板色造型同原车间接待台）；4、具体做法详见图纸厂家标准。 | 台 | 1
bt |  | 0 |  | 3: 收银室
qd | 1 | 0 |  | 10 | 020105007002 | 金属踢脚线 | 1、踢脚线高度 :100mm；2、细木工板基层；3、1.2mm拉丝不锈钢板饰面；4、木基层重型防火漆二度；5、成品保护。 | m2 | 6.5
qd | 1 | 0 |  | 11 | 020507001001 | 刷喷涂料 | 1、基层类型:墙面；2、腻子三遍；3、白色乳胶漆三遍。 | m2 | 15.3
qd | 1 | 0 |  | 12 | 020209001001 | 轻钢龙骨隔墙 | 1、100系列轻钢龙骨@300mm,内填隔音岩棉； 2、15厚阻燃板基层； 3、.双面双层9.5mm厚纸面石膏板。 | m2 | 20.1
qd | 1 | 0 |  | 13 | 020401003001 | 实木装饰门 | 实木装饰门（850*2200mm）1、实木装饰门，白色油漆门套，白色油漆饰面；2、门品牌五金； | 樘 | 1
bt |  | 0 |  | 3: 金融保险办公室
qd | 1 | 0 |  | 11 | 020105007002 | 金属踢脚线 | 1、踢脚线高度 :100mm；2、细木工板基层；3、1.2mm拉丝不锈钢板饰面；4、木基层重型防火漆二度；5、成品保护。 | m2 | 8.3
qd | 1 | 0 |  | 12 | 020507001001 | 刷喷涂料 | 1、基层类型:墙面；2、腻子三遍；3、白色乳胶漆三遍。 | m2 | 31.5
qd | 1 | 0 |  | 13 | 020209001006 | 隔断 | 1、不锈钢框边12mm钢化玻璃隔断。 | m2 | 23.4
qd | 1 | 0 |  | 14 | 020404006002 | 全玻自由门（无扇框） | 1、单开:12厚无框钢化玻璃门，尺寸800*2200；2、不锈钢门夹、不锈钢管子拉手、品牌地弹簧、门锁等；3、成品保护。 | 樘 | 2
销售办公室
|  |  |  | 15 | 020105007002 | 金属踢脚线 | 1、踢脚线高度 :100mm；2、细木工板基层；3、1.2mm拉丝不锈钢板饰面；4、木基层重型防火漆二度；5、成品保护。 | m | 7
|  |  |  | 16 | 020507001001 | 刷喷涂料 | 1、基层类型:墙面；2、腻子三遍；3、白色乳胶漆三遍。 | m2 | 5
|  |  |  | 17 | 020209001006 | 隔断 | 1、不锈钢框边12mm钢化玻璃隔断。 | m2 | 25
|  |  |  | 18 | 020404006002 | 全玻自由门（无扇框） | 1、单开:12厚无框钢化玻璃门，尺寸900*2200；2、不锈钢门夹、不锈钢管子拉手、品牌地弹簧、门锁等；3、成品保护。 | 樘 | 2
byxj |  |  |  | 1: 本页小计
合 计
|  | 1 | 1 | 1: 未来软件编制
|  | 1 | 1
|  | 0 |  | 1: 分部分项工程量清单与计价表
pg |  |  |  | 1: 工程名称：装修工程 标段： 第7页 共7页
|  |  |  | 序号 | 项目编码 | 项目名称 | 项目特征描述 | 计量单位 | 工程量 | 金 额(元)
[10 empty] | 综合单价 | 合价 | 其中: 暂估价
bt |  | 0 |  | 3: B 其他工程
qd | 1 | 0 |  | 19 | 020210001001 | 型钢隐框玻璃幕墙 | 1、型钢骨架采用镀锌型钢，型钢规格寸尺、间距等详见设计图纸，连接件及连接方式见节点图，后置埋件另计； 2、型钢可视部位为RAL9006闪银氟碳喷涂处理（三涂）； 3、15mm钢化玻璃； 4、做法详幕墙设计说明及大样、节点图。 | m2 | 45.36
qd | 1 | 0 |  | 20 | 020210001002 | 铝塑板幕墙 | 1、型钢骨架采用镀锌型钢，型钢规格寸尺、间距等详见设计图纸，连接件及连接方式见节点图，后置埋件另计； 2、型钢可视部位为RAL9006闪银氟碳喷涂处理（三涂）； 3、面层材料品种、规格、品牌、颜色 ：4mm厚深灰色铝塑板； 4、做法详幕墙设计说明及大样、节点图。 | m2 | 135.9
qd | 1 | 0 |  | 21 | 020210001003 | 铝塑板幕墙 | 1、型钢骨架采用镀锌型钢，型钢规格寸尺、间距等详见设计图纸，连接件及连接方式见节点图，后置埋件另计； 2、型钢可视部位为RAL9006闪银氟碳喷涂处理（三涂）； 3、基层及面层材料品种、规格、品牌、颜色 ：基层穿孔金属板，面层4mm厚银灰色铝塑板，局部加成品格栅； 4、做法详幕墙设计说明及大样、节点图。 | m2 | 28.8
qd | 1 | 0 |  | 22 | 020604001001 | 幕墙与建筑物的封边自然层连接 | 1、1.5厚镀锌钢板；2、100厚防火岩棉；3、做法详设计说明及大样 | m | 42.94
qd | 1 | 0 |  | 23 | 010606012001 | 后置埋件 | 1、热镀锌钢板；2、做法详设计说明及大样。 | t | 0.693
qd | 1 | 0 |  | 24 | 010417001001 | 化学锚栓 | 1、化学锚栓M16*190。 | 根 | 128
qd | 1 | 0 |  | 25 | 030209001001 | 接地装置 | 1、接地装置应符合现行施工规范要求； | 项 | 1
[5 empty] | 011107001001 | 石材台阶面 | 石材块料面板，水泥砂浆贴面 | m2 | 37.5
qd | 1 | 0 |  | 26 | 020102002021 | 拆除工程 | 1、拆除砖砌体墙（包括砼构造柱、过梁、压顶）及面层；2、其他相关的拆除；3、垃圾外运及弃置费施工单位自行考虑。 | 项 | 1
byxj |  |  |  | 1: 本页小计
|  | 0 |  | 1: 合 计
未来软件编制

## 表-10措施项目清单与计价表(一)(1)
| 序号 | 项目名称 | 单位 | 计算基础 | 费率(%) | 金额（元）
2008江苏规范报表(招标)a表-10措施项目清单与计价表(一)
| 1 | 2 | 3 | 4 | 5 | 6
措施项目清单与计价表（一）
pg | 1: 工程名称：装修工程 标段： 第1页 共1页
| 序号 | 项 目 名 称 | 单位 | 计算基础 | 费率(%) | 金额(元)
通用措施项目
| 1 | 现场安全文明施工措施费 | 项
| 1.1 | 基本费 |  |  | 0.9
| 1.2 | 考评费 |  |  | 0
| 1.3 | 奖励费 |  |  | 0
| 2 | 夜间施工增加费 | 项
| 3 | 冬雨季施工增加费 | 项
| 4 | 已完工程及设备保护费 | 项
| 5 | 临时设施费 | 项
| 6 | 企业检验试验费 | 项
| 7 | 赶工措施费 | 项
| 8 | 工程按质论价 | 项
专业工程措施项目
| 9 | 室内空气污染测试 | 项
| 10 | 住宅工程分户验收费 | 项
合 计
未来软件编制

## 表-11措施项目清单与计价表(二)(1)
| 序号 | 项目名称 | 单位 | 金额（元）
2008江苏规范报表(招标)a表-11措施项目清单与计价表(二)
| 1 | 2 | 3 | 3
措施项目清单与计价表（二）
pg | 工程名称：装修工程 标段： 第1页 共1页
| 序号 | 项 目 名 称 | 单位 | 金额(元)
通用措施项目
| 1 | 二次搬运费 | 项
| 2 | 原有建筑拆除及垃圾外运 | 项
| 3 | 施工排水费 | 项
| 4 | 施工降水费 | 项
| 5 | 地上、地下设施，建筑物的临时保护设施费 | 项
| 6 | 特殊条件下施工增加费 | 项
专业工程措施项目
| 7 | 脚手架 | 项
| 8 | 垂直运输机械费 | 项
合 计
未来软件编制

## 表-12其他项目清单与计价汇总表(1)
| 序号 | 项 目 名 称 | 计量单位 | 金额(元) | 备注
2008江苏规范报表(招标)a表-12其他项目清单与计价汇总表
| 1 | 2 | 3 | 4 | 5
其他项目清单与计价汇总表
pg | 工程名称：装修工程 标段： 第1页 共1页
| 序号 | 项 目 名 称 | 计量单位 | 金额(元) | 备注
| 1 | 暂列金额 | 项 |  | 明细详见表-12-1
| 2 | 暂估价 |  |  | 50000
| 2.1 | 材料暂估价 |  | — | 明细详见表-12-2
| 2.2 | 专业工程暂估价 | 项 |  | 明细详见表-12-3
| 3 | 计日工 |  |  | 明细详见表-12-4
| 4 | 总承包服务费 |  |  | 明细详见表-12-5
| 合 计 |  |  |  | —
未来软件编制

## 表-12-2材料暂估价格表(1)
| 序号 | 材料编码 | 材料名称 | 规格型号等特殊要求 | 单位 | 数量 | 单价(元) | 合价(元) | 厂家 | 品牌 | 备注
2008江苏规范报表(招标)a表-12-2材料暂估价格表
| 1 | 2 | 3 | 4 | 5 | 6 | 7 | 8 | 9 | 10 | 11
材料暂估价格表
工程名称：装修工程 标段： 第1页 共1页
| 序号 | 材料编码 | 材料名称 | 规格型号等特殊要求 | 单位 | 数量 | 单价(元) | 合价(元) | 厂家 | 品牌 | 备注
合 计
未来软件编制

## 表-13规费、税金项目清单与计价表(1)
| 序号 | 项目名称 | 计算基础 | 费率（%） | 金额（元）
2008江苏规范报表(招标)a表-13规费、税金项目清单与计价表
| 1 | 2 | 3 | 4 | 5
规费、税金项目清单与计价表
pg | 工程名称：装修工程 标段： 第1页 共1页
| 序号 | 项 目 名 称 | 计算基础 | 费率（%） | 金额（元）
| 1 | 规 费
| 1.1 | 工程排污费 | 分部分项工程费+措施项目费+其他项目费 | 0.1
| 1.2 | 建筑安全监督管理费 | 分部分项工程费+措施项目费+其他项目费
| 1.3 | 社会保障费 | 分部分项工程费+措施项目费+其他项目费 | 2.2
| 1.4 | 住房公积金 | 分部分项工程费+措施项目费+其他项目费 | 0.38
| 2 | 税 金 | 分部分项工程费+措施项目费+其他项目费+规费 | 3.48
合 计
未来软件编制