## 封-1招标工程量清单封面(单位工程)(0)
| 基础及钢结构部分工程 |  | 工程
招标工程量清单
招 标 人:
(单位盖章)
造价咨询人:
(单位盖章)
2016年02月24日
封-1

## 扉-1招标工程量清单扉页(单位工程)(0)
| 基础及钢结构部分工程 |  | 工程
招标工程量清单
招 标 人： |  | 造价咨询人：
| (单位盖章) |  | (单位资质专用章)
法定代表人 |  | 法定代表人
或其授权人： |  | 或其授权人:
| (签字或盖章) |  | (签字或盖章)
编 制 人: |  | 复 核 人：
| (造价人员签字盖专用章) |  | (造价工程师签字盖专用章)
编制时间: | 2016年02月24日 | 复核时间： | 2016年02月25日
扉-1

## 表-08分部分项工程和单价措施项目清单与计价表(0)
|  |  |  | 序号 | 项目编码 | 项目名称 | 项目特征描述 | 计量单位 | 工程量 | 金 额(元),综合单价 | 金 额(元),合价 | 金 额(元),其中，暂估价
2013规范报表(招标)a表-08分部分项工程和单价措施项目清单与计价表
|  |  |  | 1 | 2 | 3 | 4 | 5 | 6 | 7 | 8 | 9
|  | 0 |  | 1: 分部分项工程和单价措施项目清单与计价表
pg |  |  |  | 1: 工程名称：基础及钢结构部分工程 标段： 第1页 共2页
|  |  |  | 序号 | 项目编码 | 项目名称 | 项目特征描述 | 计量单位 | 工程量 | 金 额(元)
[10 empty] | 综合单价 | 合价 | 其中
暂估价
bt |  | 0 |  | 3: A 房屋建筑与装饰工程
bt |  | 0 |  | 3: 基础部分
qd | 1 | 0 |  | 1 | 010101002001 | 人工挖基础土方修边坡 | 1、土壤类别：三类土 2、挖土深度：1.5M内 3、弃土运距：施工单位自行考虑 | m3 | 49.26
qd | 1 | 0 |  | 2 | 010103001001 | 回填方 | 1、密实度要求：密实 2、填方材料品种：三类土 | m3 | 18.3
qd | 1 | 0 |  | 3 | 010501001001 | 垫层 | 1、混凝土种类：商品砼2、混凝土强度等级：C15 | m3 | 5.88
qd | 1 | 0 |  | 4 | 010501003001 | 独立基础 | 1、混凝土种类：商品砼2、混凝土强度等级：C30 | m3 | 18
qd | 1 | 0 |  | 1: 5; 2: 011201001001; 3: 墙面一般抹灰; 5: m2; 6: 232.4
qd | 1 | 0 |  | 6 | 010401001001 | 砖基础墙 | 1、砖品种、规格、强度等级：MU10砼实心砖2、基础类型：直行3、砂浆强度等级：M7.5水泥砂浆 | m3 | 21.12
qd | 1 | 0 |  | 1: 7; 2: 010503004002; 3: 圈梁压顶; 5: m3; 6: 2.26
qd | 1 | 0 |  | 8 | 010503004002 | 地圈梁400*200 | 1、混凝土种类：商品砼2、混凝土强度等级：C25 | m3 | 6.08
qd | 1 | 0 |  | 9 | 010502002001 | 构造柱 | 1、混凝土种类：商品砼2、混凝土强度等级：C25 | m3 | 1.25
qd | 1 | 0 |  | 10 | 010515001001 | 现浇构件钢筋 | 1、钢筋种类、规格：12以内三级钢筋 | t | 0.7
qd | 1 | 0 |  | 11 | 010515001002 | 现浇构件钢筋 | 1、钢筋种类、规格：25以内三级钢筋 | t | 1.89
bt |  | 0 |  | 3: 钢结构部分
qd | 1 | 0 |  | 1: 12; 2: 010516002001; 3: 预埋铁件; 5: t; 6: 0.3
qd | 1 | 0 |  | 1: 13; 2: 010602001001; 3: 钢架柱; 5: t; 6: 3.283
qd | 1 | 0 |  | 14 | 010602001002 | 钢屋架 | 200*100*5方管制安 | t | 3.017
qd | 1 | 0 |  | 1: 15; 2: 010601001001; 3: 钢墙网架; 5: t; 6: 4.946
qd | 1 | 0 |  | 1: 16; 2: 010606002001; 3: 钢檩条; 5: t; 6: 2.588
qd | 1 | 0 |  | 17 | 011405001001 | 金属面油漆 | 刷白漆3度，防锈漆1度 | t | 13.834
qd | 1 | 0 |  | 18 | 010901002001 | 型材屋面 | 50厚夹心防火板 | m2 | 294
qd | 1 | 0 |  | 19 | 010607003001 | 夹心板50厚雨蓬斜拉式 | 悬挑1500 | m2 | 60
qd | 1 | 0 |  | 20 | 011207001001 | 墙面装饰板 | 75厚夹心防火板 | m2 | 244.8
bt |  | 0 |  | 3: 门窗部分
qd | 1 | 0 |  | 1: 21; 2: 010802001001; 3: 金属（塑钢）门4000*2200; 5: 樘; 6: 2
qd | 1 | 0 |  | 1: 22; 2: 010802001002; 3: 金属（塑钢）门1000*2200; 5: 樘; 6: 2
qd | 1 | 0 | 0 | 1: 23; 2: 010807001001; 3: 金属（塑钢、断桥）窗; 5: m2; 6: 63
byxj |  |  |  | 1: 本页小计
合 计
未来软件编制 2016年02月25日
|  | 1 | 1 | 1: 表-08
|  | 0 |  | 1: 分部分项工程和单价措施项目清单与计价表
pg |  |  |  | 1: 工程名称：基础及钢结构部分工程 标段： 第2页 共2页
|  |  |  | 序号 | 项目编码 | 项目名称 | 项目特征描述 | 计量单位 | 工程量 | 金 额(元)
[10 empty] | 综合单价 | 合价 | 其中
暂估价
qd | 1 | 0 |  | 24 | 011101001001 | 水泥砂浆楼地面 | 1：碎石垫层100厚2：C20砼垫层100厚 | m2 | 280
|  | 0 |  | 1: 分部分项合计
bt |  | 0 |  | 3: A 房屋建筑与装饰工程
qd | 1 | 0 |  | 25 | 011702001001 | 基础 | 现浇构件 基础 混凝土垫层 复合木模板 | m2 | 8.92
qd | 1 | 0 |  | 26 | 011702001002 | 基础 | 现浇构件 无梁式带形基础 复合木模板 | m2 | 21.6
qd | 1 | 0 |  | 27 | 011702008001 | 圈梁 | 现浇构件 圈梁、地坑支撑梁 复合木模板 | m2 | 62
qd | 1 | 0 |  | 28 | 011702002001 | 矩形柱 | 现浇构件 矩形柱 复合木模板 | m2 | 57.6
qd | 1 | 0 |  | 29 | 011702003001 | 构造柱 | 现浇构件 构造柱 复合木模板 | m2 | 12.48
qd | 1 | 0 |  | 1: 30; 2: 011705001001; 3: 大型机械设备进出场及安拆; 5: 项; 6: 1
|  | 0 |  | 1: 单价措施合计
byxj |  |  |  | 1: 本页小计
|  | 0 |  | 1: 合 计
|  | 0 |  | 1: 未来软件编制 2016年02月25日
| f |  |  | 1: 表-08

## 表-11总价措施项目清单与计价表(1)
总价措施项目清单与计价表
工程名称：基础及钢结构部分工程 标段：
序号 | 项目编码 | 项 目 名 称 | 计算基础 | 费率(%) | 金额(元) | 调整 费率(%) | 调整后 金额(元) | 备注
1 | 011707001001 | 安全文明施工
1.1 | 1.1 | 基本费 |  | 3
1.2 | 1.2 | 增加费
2 | 011707002001 | 夜间施工
3 | 011707003001 | 非夜间施工照明
4 | 011707005001 | 冬雨季施工
5 | 011707006001 | 地上、地下设施、建筑物的临时保护设施
6 | 011707007001 | 已完工程及设备保护
7 | 011707008001 | 临时设施
8 | 011707009001 | 赶工措施
9 | 011707010001 | 工程按质论价
10 | 011707011001 | 住宅分户验收
合 计
编制人（造价人员）: 复核人（造价工程师）:
未来软件编制 2016年02月25日
表-11

## 表-13规费、税金项目计价表(1)
规费、税金项目计价表
工程名称：基础及钢结构部分工程 标段：
序号 | 项 目 名 称 | 计算基础 | 计算基数(元) | 计算费率(%) | 金额（元）
1 | 规 费 | 分部分项工程费+措施项目费+其他项目费-工程设备费
1.1 | 社会保险费 |  |  | 3
1.2 | 住房公积金 |  |  | 0.5
1.3 | 工程排污费 |  |  | 0.1
2 | 税 金 | 分部分项工程费+措施项目费+其他项目费+规费-按规定不计税的工程设备金额 |  | 3.48
合 计
未来软件编制 2016年02月25日
表-13

## 表-21承包人提供主要材料和工程设备一览表(1)
承包人提供主要材料和工程设备一览表
(适用于造价信息差额调整法)
工程名称：基础及钢结构部分工程 标段：
序号 | 材料编码 | 名称、规格、型号 | 单位 | 数量 | 风险系数 (%) | 基准单价 (元) | 投标单价 (元) | 发承包人确认单价(元) | 备注
合 计
未来软件编制 2016年02月25日
表-21