## 封-1招标工程量清单封面(单位工程)(0)
| 基础及土建工程 |  | 工程
招标工程量清单
招 标 人:
(单位盖章)
造价咨询人:
(单位盖章)
2016年5月16日
封-1

## 扉-1招标工程量清单扉页(单位工程)(0)
| 基础及土建工程 |  | 工程
招标工程量清单
招 标 人： |  | 造价咨询人：
| (单位盖章) |  | (单位资质专用章)
法定代表人 |  | 法定代表人
或其授权人： |  | 或其授权人:
| (签字或盖章) |  | (签字或盖章)
编 制 人: |  | 复 核 人：
| (造价人员签字盖专用章) |  | (造价工程师签字盖专用章)
编制时间: | 2016年5月16日 | 复核时间： | 2016年5月16日
扉-1

## 表-08分部分项工程和单价措施项目清单与计价表(0)
|  |  |  | 序号 | 项目编码 | 项目名称 | 项目特征描述 | 计量单位 | 工程量 | 金 额(元),综合单价 | 金 额(元),合价 | 金 额(元),其中，暂估价
2013规范报表(招标)a表-08分部分项工程和单价措施项目清单与计价表
|  |  |  | 1 | 2 | 3 | 4 | 5 | 6 | 7 | 8 | 9
|  | 0 |  | 1: 分部分项工程和单价措施项目清单与计价表
pg |  |  |  | 1: 工程名称：基础及土建工程 标段： 第1页 共3页
|  |  |  | 序号 | 项目编码 | 项目名称 | 项目特征描述 | 计量单位 | 工程量 | 金 额(元)
[10 empty] | 综合单价 | 合价 | 其中
暂估价
bt |  | 0 |  | 3: A.1 土石方工程
qd | 1 | 0 |  | 1 | 010101001001 | 平整场地 | 1.平整场地2.弃土、取土运距自行考虑 | m2 | 983.7
qd | 1 | 0 |  | 2 | 010101003001 | 挖沟槽土方 | 1.土壤类别:三类土2.基础类型:基础梁3.垫层底宽、底面积:底宽500mm4.挖土深度:1.5m 以内 | m3 | 46.5
qd | 1 | 0 |  | 3 | 010101004001 | 挖基坑土方 | 1.土壤类别:三类土2.基础类型:独立柱基3.挖土深度:1.5m | m3 | 208.8
qd | 1 | 0 |  | 4 | 010103001001 | 回填方 | 1.土质要求:黄土2.密实度要求:压实系数≥0.943.夯填（碾压）:基坑(槽)四周对称回填，分层夯实 | m3 | 133.77
qd | 1 | 0 |  | 5 | 010103002001 | 余方弃置 | 1.弃土运距施工单位自行考虑，含渣土费及弃土场费用（预留回填土） | m3 | 121.53
bt |  | 0 |  | 3: A.2 地基处理与边坡支护工程
qd | 1 | 0 |  | 6 | 010201012001 | 高压喷射注浆桩 | 1.旋喷桩直径60 2.水泥用量每米150kg，具体见图纸 | m | 1536
bt |  | 0 |  | 3: A.4 砌筑工程
qd | 1 | 0 |  | 7 | 010401001001 | 砖基础 | 1.墙体类型:基础墙2.墙体厚度:240厚3.空心砖、砌块品种、规格、强度等级:MU10砼水泥砖4.砂浆强度等级、配合比:M7.5水泥砂浆 | m3 | 28.17
qd | 1 | 0 |  | 8 | 010401004001 | 多孔砖墙 | 1.墙体类型:外墙 2.墙体厚度:200厚 3.空心砖、砌块品种、规格、强度等级:MU10砼多孔砖 4.砂浆强度等级、配合比:M5混合砂浆 | m3 | 17.71
qd | 1 | 0 |  | 9 | 010401005001 | 空心砖墙 | 1.墙体类型:内隔墙2.墙体厚度:200厚3.空心砖、砌块品种、规格、强度等级:加气块(容重<6.0KN/M)4.砂浆强度等级、配合比:M5混合砂浆 | m3 | 58.03
bt |  | 0 |  | 3: A.5 混凝土及钢筋混凝土工程
qd | 1 | 0 |  | 10 | 010501001001 | 垫层 | 1.混凝土强度等级:C15 2.混凝土拌和料要求:商品砼 | m3 | 19.05
qd | 1 | 0 |  | 11 | 010501002001 | 带形基础 | 1.混凝土强度等级：C30砼 2.混凝土拌和料要求:商品砼 | m3 | 3.12
qd | 1 | 0 |  | 12 | 010501003001 | 独立基础 | 1.混凝土强度等级：C30砼 2.混凝土拌和料要求:商品砼 | m3 | 48.91
qd | 1 | 0 | 0 | 13 | 010502001001 | 矩形柱 | 1.柱高度:H≤3.6m 2.柱截面尺寸:1000*750mm、900*700mm、700*700mm、450*700mm 3.混凝土强度等级:C30 4.混凝土拌和料要求:商品砼 | m3 | 6.8
byxj |  |  |  | 1: 本页小计
合 计
未来软件编制 2016年05月26日
|  | 1 | 1 | 1: 表-08
|  | 0 |  | 1: 分部分项工程和单价措施项目清单与计价表
pg |  |  |  | 1: 工程名称：基础及土建工程 标段： 第2页 共3页
|  |  |  | 序号 | 项目编码 | 项目名称 | 项目特征描述 | 计量单位 | 工程量 | 金 额(元)
[10 empty] | 综合单价 | 合价 | 其中
暂估价
qd | 1 | 0 |  | 14 | 010502001002 | 矩形柱 | 1.柱高度:H≤3.6m 2.柱截面尺寸:1150*700mm 3.混凝土强度等级:C30 4.混凝土拌和料要求:商品砼 | m3 | 0.56
qd | 1 | 0 |  | 15 | 010502001003 | 微膨胀砼二次浇筑 | 1.混凝土强度等级:C35微膨胀砼二次浇筑 2.混凝土拌和料要求:商品砼 | m3 | 0.6
qd | 1 | 0 |  | 16 | 010502002001 | 构造柱 | 1.柱截面尺寸:200*200mm 2.混凝土强度等级:C25 3.混凝土拌和料要求:商品砼 | m3 | 11.86
qd | 1 | 0 |  | 17 | 010503001001 | 基础梁 | 1.基础梁底标高、梁截面：见图纸 2.混凝土强度等级：C30砼 3.混凝土拌和料要求：商品砼直形基础梁 | m3 | 14.91
qd | 1 | 0 |  | 18 | 010503004001 | 圈梁 | 1.圈梁底标高、梁截面：200*200 2.混凝土强度等级：C30砼 3.混凝土拌和料要求：商品砼 | m3 | 8.22
qd | 1 | 0 |  | 19 | 010503005001 | 过梁 | 1.过梁底标高、梁截面：120*200 2.混凝土强度等级：C30砼 3.混凝土拌和料要求：商品砼 | m3 | 0.07
qd | 1 | 0 |  | 20 | 010515001001 | 现浇构件钢筋 | 1.部位 基础层及层高＜3.6m 2.钢筋种类、规格 一级＜12 | t | 0.515
qd | 1 | 0 |  | 21 | 010515001002 | 现浇构件钢筋 | 1.部位 基础层及层高＜3.6m 2.钢筋种类、规格 三级＜12 | t | 4.451
qd | 1 | 0 |  | 22 | 010515001003 | 现浇构件钢筋 | 1.部位 基础层及层高＜3.6m 2.钢筋种类、规格 三级＜25 | t | 3.493
qd | 1 | 0 |  | 23 | 010515001004 | 砌体配筋 | 1.砌体，板缝内加固钢筋 | t | 0.165
bt |  | 0 |  | 3: A.8 门窗工程
qd | 1 | 0 |  | 24 | 010807001001 | 金属（塑钢、断桥）窗 | 1.90系列多腔塑钢上悬窗，壁厚度≥1.4mm 2.玻璃为6较低透光Low-E+12空气+6透明 3.五金配件规范要求配件执行 4.具体做法详见图纸 | m2 | 105.38
qd | 1 | 0 |  | 25 | 010802001001 | 金属（塑钢）门 | 1.90系列多腔塑钢双开门，壁厚度≥1.4mm 2.玻璃为6较低透光Low-E+12空气+6透明 3.五金配件规范要求配件执行 4.规格：1500*2800，具体做法详见图纸 | 樘 | 1
qd | 1 | 0 |  | 26 | 010803001001 | 金属卷帘（闸）门 | 1.成品铝合金卷帘，洞口尺寸：4800*3600 2.电动装置一套 3.加装地锁 | 樘 | 1
bt |  | 0 | 0 | 3: A.11 楼地面装饰工程
byxj |  |  |  | 1: 本页小计
合 计
未来软件编制 2016年05月26日
|  | 1 | 1 | 1: 表-08
|  | 0 |  | 1: 分部分项工程和单价措施项目清单与计价表
pg |  |  |  | 1: 工程名称：基础及土建工程 标段： 第3页 共3页
|  |  |  | 序号 | 项目编码 | 项目名称 | 项目特征描述 | 计量单位 | 工程量 | 金 额(元)
[10 empty] | 综合单价 | 合价 | 其中
暂估价
qd | 1 | 0 |  | 27 | 011101001001 | 水泥砂浆楼地面 | 1.120厚C25砼内配Φ8（三级钢）@150单层双向钢筋 2.200厚道渣夯实 3.基土夯实 | m2 | 363.09
qd | 1 | 0 |  | 28 | 011101001002 | 水泥砂浆楼地面 | 1.200厚C25砼内配Φ8（三级钢）@150单层双向钢筋 2.350厚道渣夯实 3.基土夯实 | m2 | 579.89
qd | 1 | 0 |  | 29 | 011101001003 | 水泥砂浆楼地面 | 1.40厚C20细砼垫层 2.20厚1：3水泥砂浆找平层 3.60厚C25砼垫层 4.120厚道渣夯实 5.基土夯实 | m2 | 17.84
qd | 1 | 0 |  | 30 | 010507001001 | 散水 | 1.素土夯实 2.80粒径碎石一层夯实 3.60厚C15混凝土随打随抹 4.变形缝填粗砂或细米石灌30厚热沥青 | m2 | 45.18
qd | 1 | 0 |  | 31 | 010507001002 | 坡道 | 1.素土夯实 2.80粒径碎石一层夯实 3.60厚C15混凝土随打随抹 4.变形缝填粗砂或细米石灌30厚热沥青 | m2 | 6.48
bt |  | 0 |  | 3: A.12 墙、柱面装饰工程
qd | 1 | 0 |  | 32 | 011201001001 | 墙面一般抹灰 | 1.墙体类型 内墙 2.混合砂浆粉刷 3.刷界面剂一道 | m2 | 864.72
qd | 1 | 0 |  | 33 | 011201001002 | 墙面一般抹灰 | 1.墙体类型 外墙 2.水泥砂浆粉刷 3.刷界面剂一道 | m2 | 58.94
|  | 0 |  | 1: 分部分项合计
qd |  | 0 |  | 34 | 011705001001 | 大型机械设备进出场及安拆 | 1.大型机械设备进出场及安拆 | 项 | 1
qd |  | 0 |  | 35 | 011702001001 | 模板 | 1.施工所需的模板费用 | m2 | 504.1
|  | 0 |  | 1: 单价措施合计
byxj |  |  |  | 1: 本页小计
|  | 0 |  | 1: 合 计
|  | 0 |  | 1: 未来软件编制 2016年05月26日
| f |  |  | 1: 表-08

## 表-11总价措施项目清单与计价表(1)
|  | 序号 | 项目编码 | 项目名称 |  | 计算基础 | 费率(%) | 金额(元) | 调整费率(%) | 调整后金额(元) | 备注
2013规范报表(招标)a表-11总价措施项目清单与计价表
|  | 1 | 2 | 3 | 4 | 5 | 6 | 7 | 8 | 9 | 10
总价措施项目清单与计价表
工程名称：基础及土建工程 标段： 第1页 共1页
|  | 序号 | 项目编码 | 项 目 名 称 |  | 计算基础 | 费率(%) | 金额(元) | 调整 费率(%) | 调整后 金额(元) | 备注
|  | 1 | 011707001001 | 安全文明施工
|  | 1.1 | 1.1 | 基本费 |  |  | 3.1
|  | 1.2 | 1.2 | 增加费
|  | 2 | 011707002001 | 夜间施工
|  | 3 | 011707003001 | 非夜间施工照明
|  | 4 | 011707005001 | 冬雨季施工
|  | 5 | 011707006001 | 地上、地下设施、建筑物的临时保护设施
|  | 6 | 011707007001 | 已完工程及设备保护
|  | 7 | 011707008001 | 临时设施
|  | 8 | 011707009001 | 赶工措施
|  | 9 | 011707010001 | 工程按质论价
|  | 10 | 011707011001 | 住宅分户验收
合 计
编制人（造价人员）: 复核人（造价工程师）:
| f | 1: 未来软件编制 2016年05月26日
| f | 1: 表-11

## 表-13规费、税金项目计价表(1)
|  | 序号 | 项目名称 | 计算基础 | 计算基数(元) | 计算费率(%) | 金额（元）
2013规范报表(招标)a表-13规费、税金项目计价表
|  | 1 | 2 | 3 | 4 | 5 | 6
规费、税金项目计价表
pg |  | 1: 工程名称：基础及土建工程 标段： 第1页 共1页
|  | 序号 | 项 目 名 称 | 计算基础 | 计算基数(元) | 计算费率(%) | 金额（元）
|  | 1 | 规 费 | 分部分项工程费+措施项目费+其他项目费-除税工程设备费
|  | 1.1 | 社会保险费 |  |  | 3.2
|  | 1.2 | 住房公积金 |  |  | 0.53
|  | 1.3 | 工程排污费 |  |  | 0.1
|  | 2 | 税 金 | 分部分项工程费+措施项目费+其他项目费+规费－(甲供材料费+甲供设备费) |  | 11
合 计
未来软件编制 2016年05月26日
| f | 1: 表-13