## 扉-3投标总价扉页(单位工程)(0)
投 标 总 价
招 标 人 ： |  | 江苏天泓楚汉汽车服务有限公司
工 程 名 称 ： |  | 室外消防，水电管道安装工程
投标总价(小写):
(大写):
投 标 人：
(单位盖章)
法定代表人
或其授权人：
(签字或盖章)
编 制 人:
(造价人员签字盖专用章)
时 间: | 2016年06月16日
扉-3

## 表-08分部分项工程和单价措施项目清单与计价表(0)
|  |  |  | 序号 | 项目编码 | 项目名称 | 项目特征描述 | 计量单位 | 工程量 | 金 额(元),综合单价 | 金 额(元),合价 | 金 额(元),其中， 暂估价
2013规范报表(控制价、投标)a表-08分部分项工程和单价措施项目清单与计价表
|  |  |  | 1 | 2 | 3 | 4 | 5 | 6 | 7 | 8 | 9
|  | 0 |  | 1: 分部分项工程和单价措施项目清单与计价表
pg |  |  |  | 1: 工程名称：室外消防，水电管道安装工程 标段： 第1页 共2页
|  |  |  | 序号 | 项目编码 | 项目名称 | 项目特征描述 | 计量单位 | 工程量 | 金 额(元)
[10 empty] | 综合单价 | 合价 | 其中
暂估价
bt |  | 0 |  | 3: C.9 消防工程
qd | 1 | 0 |  | 1 | 030901002001 | 室外消火栓PE管 | 1.安装部位 室外 2.材质、规格 DN200PE管 3.连接形式 热熔 4.压力试验及冲洗设计要求 压力试验及吹、洗设计要求 | m | 149
qd | 1 | 0 |  | 2 | 031003003001 | 焊接法兰阀门 | 1.类型 法兰阀 2.规格、压力等级 DN200 3.连接形式 法兰 | 个 | 2
qd | 1 | 0 |  | 3 | 030901001001 | 水喷淋PE管 | 1.安装部位 室外 2.材质、规格 DN200PE管 3.连接形式 热熔 4.压力试验及冲洗设计要求 压力试验及吹、洗设计要求 | m | 152
qd | 1 | 0 |  | 4 | 031003003002 | 焊接法兰阀门 | 1.类型 法兰阀 2.规格、压力等级 DN200 3.连接形式 法兰 | 个 | 2
qd | 1 | 0 |  | 5 | 030901011001 | 室外消火栓 | 1.安装方式 室外 2.型号、规格 1.0MPa浅150型 3.附件材质、规格： 含DN100阀门及DN100安全阀安装 | 套 | 3
qd | 1 | 0 |  | 6 | 030901012001 | 消防水泵接合器 | 1.安装部位 室外 2.型号、规格 地上式150 3.附件材质、规格: 含DN150阀门安装 | 套 | 2
qd | 1 | 0 |  | 7 | 010101007001 | 管沟土方 | 1.土壤类别 三类土 2.管外径 100~200mm 3.挖沟深度 1.0m 内 4.回填要求 夯填 | m3 | 262
bt |  | 0 |  | 3: C.4 电气设备安装工程
qd | 1 | 0 |  | 8 | 030411001001 | 配管 | 1.名称 塑料管 2.材质 硬塑料管 3.规格 Φ100mm内 4.配置形式 埋地敷设 | m | 270
qd | 1 | 0 |  | 9 | 030408001001 | 电力电缆 | 1.名称 电缆安装 2.型号 YJV22 3.规格 3*95+2*50 4.敷设方式、部位 管道敷设 | m | 110
qd | 1 | 0 |  | 10 | 030408006001 | 电力电缆头 | 1.名称 电缆头 2.型号 YJV22 3.规格 3*95+2*50 | 个 | 4
qd | 1 | 0 |  | 11 | 030411001002 | 配管 | 1.名称 塑料管 2.材质 硬塑料管 3.规格 Φ50mm内 4.配置形式 埋地敷设 | m | 410
qd | 1 | 0 |  | 12 | 030408002001 | 控制电缆 | 1.名称 消防控制电缆 2.型号 ZRNH-YJV22 3.规格 5*6 4.敷设方式、部位 管道敷设 | m | 380
qd | 1 | 0 | 0 | 13 | 030408007001 | 控制电缆头 | 1.名称 消防控制电缆头 2.型号 ZRNH-YJV22 3.规格 5*6 | 个 | 2
byxj |  |  |  | 1: 本页小计
合 计
未来软件编制 2016年07月07日
|  | 1 | 1 | 1: 表-08
|  | 0 |  | 1: 分部分项工程和单价措施项目清单与计价表
pg |  |  |  | 1: 工程名称：室外消防，水电管道安装工程 标段： 第2页 共2页
|  |  |  | 序号 | 项目编码 | 项目名称 | 项目特征描述 | 计量单位 | 工程量 | 金 额(元)
[10 empty] | 综合单价 | 合价 | 其中
暂估价
qd | 1 | 0 |  | 14 | 010101007002 | 管沟土方 | 1.土壤类别 三类土 2.管外径 100~200mm 3.挖沟深度 1.0m 内 4.回填要求 夯填 | m3 | 105
qd | 1 | 0 |  | 15 | 070204001001 | 电缆井 | 1.井类型、规格尺寸 阀门井 2.砌块种类、规格 800*800 | 座 | 2
bt |  | 0 |  | 3: C.10 给排水、采暖、燃气工程
qd | 1 | 0 |  | 16 | 031001006001 | 塑料管 | 1.安装部位 室外 2.介质 自来水 3.材质、规格 DN100PP-R管 4.连接形式 热熔 5.压力试验及吹、洗设计要求 吹、洗按设计要求 | m | 110
qd | 1 | 0 |  | 17 | 031003003003 | 焊接法兰阀门 | 1.类型 阀门安装 2.材质 碳钢 3.规格、压力等级 DN100 4.连接形式 法兰 | 个 | 1
qd | 1 | 0 |  | 18 | 010101007003 | 管沟土方 | 1.土壤类别 三类土 2.管外径 100mm 3.挖沟深度 0.7m 内 4.回填要求 夯填 | m3 | 35
|  | 0 |  | 1: 分部分项合计
|  | 0 |  | 1: 单价措施合计
byxj |  |  |  | 1: 本页小计
|  | 0 |  | 1: 合 计
未来软件编制 2016年07月07日
| f |  |  | 1: 表-08

## 表-11总价措施项目清单与计价表(1)
总价措施项目清单与计价表
工程名称：室外消防，水电管道安装工程 标段：
序号 | 项目编码 | 项 目 名 称 | 计算基础 | 费率(%) | 金额(元) | 调整 费率(%) | 调整后 金额(元) | 备注
1 | 031302001001 | 安全文明施工
1.1 | 1.1 | 基本费 | 分部分项工程费+单价措施清单合价-分部分项工程设备费-单价措施工程设备费 | 1.5
1.2 | 1.2 | 增加费 | 分部分项工程费+单价措施清单合价-分部分项工程设备费-单价措施工程设备费
2 | 031302002001 | 夜间施工
3 | 031302003001 | 非夜间施工照明
4 | 031302005001 | 冬雨季施工
5 | 031302006001 | 已完工程及设备保护
6 | 031302008001 | 临时设施 | 分部分项工程费 | 1
7 | 031302009001 | 赶工措施
8 | 031302010001 | 工程按质论价
9 | 031302011001 | 住宅分户验收
合 计
编制人（造价人员）: 复核人（造价工程师）:
未来软件编制 2016年07月07日
表-11

## 表-13规费、税金项目计价表(1)
规费、税金项目计价表
工程名称：室外消防，水电管道安装工程 标段：
序号 | 项 目 名 称 | 计算基础 | 计算基数(元) | 计算费率(%) | 金额（元）
1 | 规 费 | 分部分项工程费+措施项目费+其他项目费-除税工程设备费 | 5403.74 |  | 5403.74
1.1 | 社会保险费 |  | 185059.59 | 2.4 | 4441.43
1.2 | 住房公积金 |  | 185059.59 | 0.42 | 777.25
1.3 | 工程排污费 |  | 185059.59 | 0.1 | 185.06
2 | 税 金 | 分部分项工程费+措施项目费+其他项目费+规费－(甲供材料费+甲供设备费) | 190463.33 | 11 | 20950.97
合 计 |  |  |  |  | 26354.71
编制人（造价人员）: 复核人（造价工程师）:
未来软件编制 2016年07月07日
表-13