## 扉-3投标总价扉页(单位工程)(0)
投 标 总 价
招 标 人 ： |  | 江苏天泓楚汉汽车服务有限公司
工 程 名 称 ： |  | 沃尔沃店室外附属工程
投标总价(小写):
(大写):
投 标 人：
(单位盖章)
法定代表人
或其授权人：
(签字或盖章)
编 制 人:
(造价人员签字盖专用章)
时 间: | 2016年06月16日
扉-3

## 表-08分部分项工程和单价措施项目清单与计价表(0)
|  |  |  | 序号 | 项目编码 | 项目名称 | 项目特征描述 | 计量单位 | 工程量 | 金 额(元),综合单价 | 金 额(元),合价 | 金 额(元),其中， 暂估价
2013规范报表(控制价、投标)a表-08分部分项工程和单价措施项目清单与计价表
|  |  |  | 1 | 2 | 3 | 4 | 5 | 6 | 7 | 8 | 9
|  | 0 |  | 1: 分部分项工程和单价措施项目清单与计价表
pg |  |  |  | 1: 工程名称：沃尔沃店室外附属工程 标段： 第1页 共2页
|  |  |  | 序号 | 项目编码 | 项目名称 | 项目特征描述 | 计量单位 | 工程量 | 金 额(元)
[10 empty] | 综合单价 | 合价 | 其中
暂估价
bt |  | 0 |  | 3: 沃尔沃店附属项目工程
bt |  | 0 |  | 3: 一：室外附属道路项目
qd | 1 | 0 |  | 1 | 040101001001 | 挖一般土方 | 1：挖路基三类土方，2：土方弃置外运自行考虑 | m3 | 409.56
qd | 1 | 0 |  | 2 | 040202001001 | 路床（槽）整形 | 1：旧路基整型 | m2 | 1365.2
qd | 1 | 0 |  | 3 | 040202003001 | 水泥稳定土 | 1：水泥稳定土36cm厚分两层压实 | m2 | 1365.2
qd | 1 | 0 |  | 4 | 040203006001 | 沥青混凝土路面 | 1：乳化沥青封层，2：沥青混凝土面层4cm细粒式,底层6cm粗细粒式，沥青中封层 | m2 | 1365.2
qd | 1 | 0 |  | 5 | 040204005001 | 现浇侧（平、缘）石 | 1：混凝土路平石720*200*100,2：C15砼基础 | m | 204
bt |  | 0 |  | 3: 二：室外附属管道项目
qd | 1 | 0 |  | 6 | 011602001001 | 混凝土地面构件拆除 | 1：原砼路面拆除200mm厚2：二灰结石垫层300mm厚 | m2 | 679.2
qd | 1 | 0 |  | 7 | 011601001001 | 洗车场房屋及水池拆除 | 1：洗车场房屋及水池拆除,2：砼简易地坪拆除3：自行勘察现场垃圾外运 | 项 | 1
qd | 1 | 0 |  | 8 | 010103002001 | 余方弃置 | 1：建筑垃圾外运2：外运距离自行考虑 | m3 | 611.51
qd | 1 | 0 |  | 9 | 011601001002 | 新建洗车场房屋及水池 | 1：新建洗车场房屋5.6*6,2：砼砖砌筑水池1.2*2.4*0.9，3：室外地坪5.6*12*0.12（碎石垫层100厚，C20砼120厚压光 | 项 | 1
qd | 1 | 0 |  | 10 | 040101002001 | 挖沟槽土方 | 1：挖沟槽三类土方，2：土方弃置外运自行考虑 | m3 | 229
qd | 1 | 0 |  | 1: 11; 2: 010103001001; 3: 回填方; 5: m3; 6: 212.82
qd | 1 | 0 |  | 12 | 040501004001 | 塑料管埋地 | 1：DN75PVC卫生间排水管 | m | 10
qd | 1 | 0 |  | 13 | 040501004002 | 塑料管埋地 | 1：DN100PVC排水管 | m | 14
qd | 1 | 0 |  | 14 | 040501004003 | 塑料管 | 1：DN100PVC屋面排水管 | m | 36
qd | 1 | 0 |  | 15 | 040501004004 | HDPE塑料管雨水 | 1：HDPE塑料加筋管道，2：管道360度砂层包围 | m | 166
qd | 1 | 0 |  | 16 | 040501004005 | HDPE塑料管污水 | 1：HDPE塑料加筋管道，2：管道360度砂层包围 | m | 43
qd | 1 | 0 |  | 17 | 040504001001 | 砌筑井雨水 | 1：砖砌筑圆形600*600雨水井，2：球墨铸铁盖板 | 座 | 10
qd | 1 | 0 |  | 18 | 040504001002 | 砌筑井管道检查井 | 1：砖砌筑圆形600*600电缆，阀门，管道检查井2，球墨铸铁盖板 | 座 | 12
qd | 1 | 0 |  | 19 | 040504001003 | 砌筑井污水 | 1：砖砌筑圆形600*600污水井2：球墨铸铁盖板 | 座 | 5
qd | 1 | 0 |  | 20 | 040504001004 | 雨水口 | 1：砖砌筑600*400雨水口，2：黑色铸铁井盖 | 个 | 12
qd | 1 | 0 |  | 21 | 040504008001 | 整体化粪池（1号池） | 1：砖砌筑化粪池，2：详见图纸 | 座 | 1
qd | 1 | 0 | 0 | 22 | 010403010001 | 车间明沟 | 1：砖砌筑明沟300宽*300深2：不锈钢方管盖板 | m | 14
byxj |  |  |  | 1: 本页小计
合 计
未来软件编制 2016年07月07日
|  | 1 | 1 | 1: 表-08
|  | 0 |  | 1: 分部分项工程和单价措施项目清单与计价表
pg |  |  |  | 1: 工程名称：沃尔沃店室外附属工程 标段： 第2页 共2页
|  |  |  | 序号 | 项目编码 | 项目名称 | 项目特征描述 | 计量单位 | 工程量 | 金 额(元)
[10 empty] | 综合单价 | 合价 | 其中
暂估价
bt |  | 0 |  | 3: 辅助用房
qd | 1 | 0 |  | 1: 23; 2: 010101001001; 3: 平整场地; 5: m2; 6: 91
qd | 1 | 0 |  | 24 | 040203007001 | 水泥混凝土 | 1：水泥混凝土地坪随到随抹压光150厚 | m2 | 87.1
qd | 1 | 0 |  | 25 | 010401003001 | 实心砖墙 | 1：实心一砖砌筑外墙M5混合砂浆 | m3 | 17.56
qd | 1 | 0 |  | 1: 26; 2: 011201001001; 3: 墙面一般抹灰; 5: m2; 6: 175.56
qd | 1 | 0 |  | 1: 27; 2: 011406001001; 3: 外墙弹性乳胶漆; 5: m2; 6: 87.78
qd | 1 | 0 |  | 1: 28; 2: 011302001001; 3: 吊顶天棚; 5: m2; 6: 16.8
qd | 1 | 0 |  | 1: 29; 2: 011102003001; 3: 块料楼地面; 5: m2; 6: 16.8
qd | 1 | 0 |  | 1: 30; 2: 011406001002; 3: 内墙抹灰面油漆; 5: m2; 6: 76.88
qd | 1 | 0 |  | 1: 31; 2: 010802001001; 3: 金属（塑钢）门; 5: 樘; 6: 3
qd | 1 | 0 |  | 1: 32; 2: 010807001001; 3: 金属（塑钢、断桥）窗; 5: 樘; 6: 3
qd | 1 | 0 |  | 33 | 010403010002 | 场地明沟铸铁盖板 | 1：砖砌筑明沟300宽*300深2：不锈钢方管盖板 | m | 101
|  | 0 |  | 1: 分部分项合计
qd |  | 0 |  | 1: 34; 2: 011705001001; 3: 大型机械设备进出场及安拆; 5: 项; 6: 1
qd |  | 0 |  | 1: 35; 2: 011705001002; 3: 大型机械设备进出场及安拆; 5: 项; 6: 1
|  | 0 |  | 1: 单价措施合计
byxj |  |  |  | 1: 本页小计
|  | 0 |  | 1: 合 计
未来软件编制 2016年07月07日
| f |  |  | 1: 表-08

## 表-11总价措施项目清单与计价表(1)
总价措施项目清单与计价表
工程名称：沃尔沃店室外附属工程 标段：
序号 | 项目编码 | 项 目 名 称 | 计算基础 | 费率(%) | 金额(元) | 调整 费率(%) | 调整后 金额(元) | 备注
1 | 011707001001 | 安全文明施工
1.1 | 1.1 | 基本费 | 分部分项工程费+单价措施清单合价-分部分项工程设备费-单价措施工程设备费 | 3.1
1.2 | 1.2 | 增加费 | 分部分项工程费+单价措施清单合价-分部分项工程设备费-单价措施工程设备费
2 | 011707002001 | 夜间施工
3 | 011707003001 | 非夜间施工照明
4 | 011707005001 | 冬雨季施工
5 | 011707006001 | 地上、地下设施、建筑物的临时保护设施
6 | 011707007001 | 已完工程及设备保护
7 | 011707008001 | 临时设施 | 分部分项工程费 | 1.5
8 | 011707009001 | 赶工措施
9 | 011707010001 | 工程按质论价
10 | 011707011001 | 住宅分户验收
合 计
编制人（造价人员）: 复核人（造价工程师）:
未来软件编制 2016年07月07日
表-11

## 表-13规费、税金项目计价表(1)
规费、税金项目计价表
工程名称：沃尔沃店室外附属工程 标段：
序号 | 项 目 名 称 | 计算基础 | 计算基数(元) | 计算费率(%) | 金额（元）
1 | 规 费 | 分部分项工程费+措施项目费+其他项目费-除税工程设备费 | 22833.21 |  | 22833.21
1.1 | 社会保险费 |  | 596167.04 | 3.2 | 19077.35
1.2 | 住房公积金 |  | 596167.04 | 0.53 | 3159.69
1.3 | 工程排污费 |  | 596167.04 | 0.1 | 596.17
2 | 税 金 | 分部分项工程费+措施项目费+其他项目费+规费－(甲供材料费+甲供设备费) | 619000.25 | 11 | 68090.03
合 计 |  |  |  |  | 90923.24
编制人（造价人员）: 复核人（造价工程师）:
未来软件编制 2016年07月07日
表-13