## 扉-1招标工程量清单扉页(0)
| 江苏天泓楚汉汽车服务有限公司沃尔沃4S店工程 |  | 工程
招标工程量清单
招 标 人： |  | 造价咨询人：
| (单位盖章) |  | (单位资质专用章)
法定代表人 |  | 法定代表人
或其授权人： |  | 或其授权人:
| (签字或盖章) |  | (签字或盖章)
编 制 人: |  | 复 核 人：
| (造价人员签字盖专用章) |  | (造价工程师签字盖专用章)
编制时间: | 2016年6月5日 | 复核时间： | 2016年6月5日
扉-1

## 表-08分部分项工程和单价措施项目清单与计价表(0)
|  |  |  | 序号 | 项目编码 | 项目名称 | 项目特征描述 | 计量单位 | 工程量 | 金 额(元),综合单价 | 金 额(元),合价 | 金 额(元),其中，暂估价
2013规范报表(招标)a表-08分部分项工程和单价措施项目清单与计价表
|  |  |  | 1 | 2 | 3 | 4 | 5 | 6 | 7 | 8 | 9
|  | 0 |  | 1: 分部分项工程和单价措施项目清单与计价表
pg |  |  |  | 1: 工程名称：安装工程 标段： 第1页 共4页
|  |  |  | 序号 | 项目编码 | 项目名称 | 项目特征描述 | 计量单位 | 工程量 | 金 额(元)
[10 empty] | 综合单价 | 合价 | 其中
暂估价
bt |  | 0 |  | 3: C.10 给排水
qd | 1 | 0 |  | 1 | 031001006001 | 塑料管 | 1.安装部位 室内 2.介质 排水 3.材质、规格 UPVC、DN100 4.连接形式 胶水粘接 | m | 9
qd | 1 | 0 |  | 2 | 031001006002 | 塑料管 | 1.安装部位 室内 2.介质 排水 3.材质、规格 UPVC、DN50 4.连接形式 胶水粘接 | m | 13
qd | 1 | 0 |  | 3 | 031001006003 | 塑料管 | 1.安装部位 室内 2.介质 给水 3.材质、规格 PP-R,De20 4.连接形式 热溶、电溶连接 5. 管道系统水冲洗吹扫DN50 | m | 42.5
qd | 1 | 0 |  | 4 | 031001006004 | 塑料管 | 1.安装部位 室内 2.介质 给水 3.材质、规格 PP-R,De25 4.连接形式 热溶、电溶连接 5. 管道系统水冲洗吹扫DN50 | m | 5
qd | 1 | 0 |  | 5 | 031001006005 | 塑料管 | 1.安装部位 室内 2.介质 给水 3.材质、规格 PP-R,De32 4.连接形式 热溶、电溶连接 5. 管道系统水冲洗吹扫DN50 | m | 9
qd | 1 | 0 |  | 6 | 031001006006 | 塑料管 | 1.安装部位 室内 2.介质 给水 3.材质、规格 PP-R,De40 4.连接形式 热溶、电溶连接 5. 管道系统水冲洗吹扫DN50 | m | 4
qd | 1 | 0 |  | 7 | 031001006007 | 塑料管 | 1.安装部位 室内 2.介质 给水 3.材质、规格 PP-R,De50 4.连接形式 热溶、电溶连接 5. 管道系统水冲洗吹扫DN50 | m | 9
qd | 1 | 0 |  | 8 | 031001006008 | 塑料管 | 1.安装部位 室内 2.介质 雨水 3.材质、规格 UPVC、DN100 4.连接形式 胶水粘接 5. 雨水斗4个 | m | 35.2
qd | 1 | 0 |  | 9 | 031004006001 | 大便器 | 1.材质 陶瓷 2.规格、类型 坐式 3.组装形式 坐式大便器连体水箱坐便安装 | 组 | 2
qd | 1 | 0 |  | 10 | 031004007001 | 小便器 | 1.材质 陶瓷 2.规格、类型 挂斗式小便器安装(普通式) | 组 | 2
qd | 1 | 0 | 0 | 11 | 031004003001 | 洗脸盆 | 1.材质 陶瓷 2.规格、类型 台式 3.组装形式 洗脸盆安装(钢管组成，冷水) | 组 | 3
byxj |  |  |  | 1: 本页小计
合 计
未来软件编制 2016年07月14日
|  | 1 | 1 | 1: 表-08
|  | 0 |  | 1: 分部分项工程和单价措施项目清单与计价表
pg |  |  |  | 1: 工程名称：安装工程 标段： 第2页 共4页
|  |  |  | 序号 | 项目编码 | 项目名称 | 项目特征描述 | 计量单位 | 工程量 | 金 额(元)
[10 empty] | 综合单价 | 合价 | 其中
暂估价
qd | 1 | 0 |  | 12 | 031004004001 | 洗涤盆 | 1.材质 陶瓷 2.规格、类型 洗涤盆安装(单嘴) | 组 | 1
qd | 1 | 0 |  | 13 | 031004014001 | 给、排水附（配）件 | 1.材质 UPVC 2.型号、规格 地漏安装DN50 | 个 | 4
qd | 1 | 0 |  | 14 | 031003001001 | 螺纹阀门 | 1.类型 螺纹阀 2.材质 铜 3.规格、压力等级 DN40 | 个 | 1
bt |  | 0 |  | 3: C.4 电气
qd | 1 | 0 |  | 15 | 030404017001 | 配电箱 | 1.名称 AP1 AP2 2.型号 一层动力配电总箱 3.安装方式 落地式 | 台 | 2
qd | 1 | 0 |  | 16 | 030404018001 | 插座箱 | 1.名称 APX1~5 2.型号 电源插座箱 | 台 | 5
qd | 1 | 0 |  | 17 | 030404017002 | 配电箱 | 1.名称 AL1 2.型号 PZ30 3.端子板外部接线材质、规格 无端子接线 | 台 | 1
qd | 1 | 0 |  | 18 | 030404017003 | 配电箱 | 1.名称 AL2 2.端子板外部接线材质、规格 无端子接线 | 台 | 1
qd | 1 | 0 |  | 19 | 030404017004 | 配电箱 | 1.名称 AL3 2.端子板外部接线材质、规格 无端子接线 | 台 | 1
qd | 1 | 0 |  | 20 | 030404017005 | 配电箱 | 1.名称 AL4 2.端子板外部接线材质、规格 无端子接线 | 台 | 1
qd | 1 | 0 |  | 21 | 030404017006 | 配电箱 | 1.名称 AL5 2.端子板外部接线材质、规格 无端子接线 | 台 | 1
qd | 1 | 0 |  | 22 | 030412005001 | 荧光灯 | 1.名称 成套型嵌入式双管荧光灯安装 2.型号 条形格栅灯1200*300 3.安装形式 成套型 | 套 | 19
qd | 1 | 0 |  | 23 | 030412005002 | 荧光灯 | 1.名称 成套型嵌入式单管荧光灯安装 2.型号 格栅灯600*600 3.安装形式 成套型 | 套 | 2
qd | 1 | 0 |  | 24 | 030412005003 | 荧光灯 | 1.名称 成套型吊管式双管荧光灯安装 2.型号 2x22xLED 3.安装形式 成套型 | 套 | 50
qd | 1 | 0 |  | 25 | 030412001001 | 普通灯具 | 1.名称 防水防尘灯 | 套 | 9
qd | 1 | 0 |  | 26 | 030412002001 | 工厂灯 | 1.名称 工矿灯 2.型号 150W 3.安装形式 吸顶 | 套 | 3
qd | 1 | 0 | 0 | 27 | 030412002002 | 工厂灯 | 1.名称 洗墙灯 2.型号 150W 3.安装形式 吸顶 | 套 | 2
byxj |  |  |  | 1: 本页小计
合 计
未来软件编制 2016年07月14日
|  | 1 | 1 | 1: 表-08
|  | 0 |  | 1: 分部分项工程和单价措施项目清单与计价表
pg |  |  |  | 1: 工程名称：安装工程 标段： 第3页 共4页
|  |  |  | 序号 | 项目编码 | 项目名称 | 项目特征描述 | 计量单位 | 工程量 | 金 额(元)
[10 empty] | 综合单价 | 合价 | 其中
暂估价
qd | 1 | 0 |  | 28 | 030412004001 | 装饰灯 | 1.名称 BB灯 2.型号 13W*2 | 套 | 66
qd | 1 | 0 |  | 29 | 030412004002 | 装饰灯 | 1.名称 轨道射灯70W 2. 轨道安装 | 套 | 63
qd | 1 | 0 |  | 30 | 030412004003 | 装饰灯 | 1.名称 LED射灯 | 套 | 22
qd | 1 | 0 |  | 31 | 030412004004 | 装饰灯 | 1.名称 昨蜢灯 2.型号 大吊灯 | 套 | 1
qd | 1 | 0 |  | 32 | 030412004005 | 装饰灯 | 1.名称 小型吊灯 2.型号 50W | 套 | 1
qd | 1 | 0 |  | 33 | 030412004006 | 装饰灯 | 1.名称 射灯50W | 套 | 6
qd | 1 | 0 |  | 34 | 030412004007 | 装饰灯 | 1.名称 LED灯带 | m | 255
qd | 1 | 0 |  | 35 | 030411004001 | 配线 | 1.名称 管内穿线 2.配线形式 照明线路 3.型号 BV2.5 | m | 3765
qd | 1 | 0 |  | 36 | 030411004002 | 配线 | 1.名称 管内穿线 2.配线形式 照明线路 3.型号 NHBV2.5 | m | 602
qd | 1 | 0 |  | 37 | 030411004003 | 配线 | 1.名称 管内穿线 2.配线形式 照明线路 3.型号 BV4 | m | 2477
qd | 1 | 0 |  | 38 | 030408001001 | 电力电缆 | 1.名称 YJV-5*10mm2 | m | 415
qd | 1 | 0 |  | 39 | 030404034001 | 照明开关 | 1.名称 单联扳式暗开关安装(单控) | 个 | 38
qd | 1 | 0 |  | 40 | 030404034002 | 照明开关 | 1.名称 双联扳式暗开关安装(单控) | 个 | 19
qd | 1 | 0 |  | 41 | 030404034003 | 照明开关 | 1.名称 三联扳式暗开关安装(单控) | 个 | 8
qd | 1 | 0 |  | 42 | 030404034004 | 照明开关 | 1.名称 单联扳式暗开关安装(双控) | 个 | 2
qd | 1 | 0 |  | 43 | 030404035001 | 插座 | 1.名称 5孔单相暗插座15A安装 | 个 | 66
qd | 1 | 0 |  | 44 | 030404035002 | 插座 | 1.名称 地面插座 | 个 | 58
qd | 1 | 0 |  | 45 | 030408001002 | 电力电缆 | 1.名称 YJV-5*4mm2 2.敷设方式、部位 管道敷设 3.电压等级（kV） 1KV | m | 85
qd | 1 | 0 | 0 | 46 | 030411001001 | 配管 | 1.名称 砖、混凝土结构暗配钢管DN20 2.材质 镀锌钢管 3.规格 Φ20mm内 4.配置形式 暗配 | m | 1120
byxj |  |  |  | 1: 本页小计
合 计
未来软件编制 2016年07月14日
|  | 1 | 1 | 1: 表-08
|  | 0 |  | 1: 分部分项工程和单价措施项目清单与计价表
pg |  |  |  | 1: 工程名称：安装工程 标段： 第4页 共4页
|  |  |  | 序号 | 项目编码 | 项目名称 | 项目特征描述 | 计量单位 | 工程量 | 金 额(元)
[10 empty] | 综合单价 | 合价 | 其中
暂估价
qd | 1 | 0 |  | 47 | 030411001002 | 配管 | 1.名称 砖、混凝土结构暗配钢管DN32 2.材质 镀锌钢管 3.规格 Φ32mm内 4.配置形式 暗配 | m | 65
qd | 1 | 0 |  | 48 | 030411001003 | 配管 | 1.名称 砖、混凝土结构暗配 2.材质 镀锌钢管 3.规格 Φ50mm内 4.配置形式 暗配 | m | 385
qd | 1 | 0 |  | 49 | 030411001004 | 配管 | 1.名称 砖、混凝土结构暗配 2.材质 镀锌钢管 3.规格 Φ40mm内 4.配置形式 暗配 | m | 8
qd | 1 | 0 |  | 50 | 030411001005 | 配管 | 1.名称 砖、混凝土结构暗配钢管DN32 2.材质 镀锌钢管 3.规格 Φ32mm内 4.配置形式 暗配 | m | 65
qd | 1 | 0 |  | 51 | 030411001006 | 配管 | 1.名称 砖、混凝土结构暗配紧定式镀锌电线管DN20 | m | 663
qd | 1 | 0 |  | 52 | 030411003001 | 桥架 | 1.名称 钢制槽式桥架安装 2.型号 200*100 | m | 130
qd | 1 | 0 |  | 53 | 030411006001 | 接线盒 | 1.名称 开关盒安装 | 个 | 380
qd | 1 | 0 |  | 54 | 030411004004 | 配线 | 1.名称 管内穿线 2.配线形式 网络线 3.型号 六类4对UTP | m | 1054
qd | 1 | 0 |  | 55 | 030411004005 | 配线 | 1.名称 线槽配线 2.配线形式 网络线 3.型号 六类4对UTP | m | 4961
qd | 1 | 0 |  | 56 | 030413001001 | 铁构件 | 1.名称 桥架及电管支架制作安装 | kg | 160
|  | 0 |  | 1: 分部分项合计
qd |  | 0 |  | 1: 57; 2: 031301017001; 3: 脚手架搭拆; 5: 项; 6: 1
|  | 0 |  | 1: 单价措施合计
byxj |  |  |  | 1: 本页小计
|  | 0 |  | 1: 合 计
|  | 0 |  | 1: 未来软件编制 2016年07月14日
| f |  |  | 1: 表-08

## 表-11总价措施项目清单与计价表(1)
|  | 序号 | 项目编码 | 项目名称 |  | 计算基础 | 费率(%) | 金额(元) | 调整费率(%) | 调整后金额(元) | 备注
2013规范报表(招标)a表-11总价措施项目清单与计价表
|  | 1 | 2 | 3 | 4 | 5 | 6 | 7 | 8 | 9 | 10
总价措施项目清单与计价表
工程名称：安装工程 标段： 第1页 共1页
|  | 序号 | 项目编码 | 项 目 名 称 |  | 计算基础 | 费率(%) | 金额(元) | 调整 费率(%) | 调整后 金额(元) | 备注
|  | 1 | 031302001001 | 安全文明施工
|  | 1.1 | 1.1 | 基本费 |  |  | 1.5
|  | 1.2 | 1.2 | 增加费
|  | 2 | 031302002001 | 夜间施工
|  | 3 | 031302003001 | 非夜间施工照明
|  | 4 | 031302005001 | 冬雨季施工
|  | 5 | 031302006001 | 已完工程及设备保护
|  | 6 | 031302008001 | 临时设施
|  | 7 | 031302009001 | 赶工措施
|  | 8 | 031302010001 | 工程按质论价
|  | 9 | 031302011001 | 住宅分户验收
合 计
编制人（造价人员）: 复核人（造价工程师）:
| f | 1: 未来软件编制 2016年07月14日
| f | 1: 表-11

## 表-12其他项目清单与计价汇总表(1)
|  | 序号 | 项 目 名 称 | 计量单位 | 金额(元) |  | 备注
2013规范报表(招标)a表-12其他项目清单与计价汇总表
|  | 1 | 2 | 3 | 4 |  | 5
其他项目清单与计价汇总表
pg |  | 工程名称：安装工程 标段： 第1页 共1页
|  | 序号 | 项 目 名 称 | 计量单位 | 金额(元) | 结算金额(元) | 备注
|  | 1 | 暂列金额 | 项 |  |  | 明细详见表-12-1
|  | 2 | 暂估价
|  | 2.1 | 材料（工程设备）暂估价 |  | — |  | 明细详见表-12-2
|  | 2.2 | 专业工程暂估价 | 项 |  |  | 明细详见表-12-3
|  | 3 | 计日工 |  |  |  | 明细详见表-12-4
|  | 4 | 总承包服务费 |  |  |  | 明细详见表-12-5
|  | 合 计 |  |  |  |  | —
未来软件编制 2016年07月14日
| f | 表-12

## 表-12-1暂列金额明细表(1)
|  | 序号 | 项目名称 | 计量单位 | 暂定金额(元) | 备注
2013规范报表(招标)a表-12-1暂列金额明细表
|  | 1 | 2 | 3 | 4 | 5
暂列金额明细表
工程名称：安装工程 标段： 第1页 共1页
|  | 序号 | 项 目 名 称 | 计量单位 | 暂定金额(元) | 备注
|  | 合 计 |  |  | 0 | —
未来软件编制 2016年07月14日
| f | 表-12-1

## 表-12-2材料(工程设备)暂估单价及调整表(1)
|  | 序号 | 材料编码 | 材料(工程设备)名称、规格、型号 | 计量单位 | 数量,投标 | 数量,确认 | 暂估(元),单价 | 暂估(元),合价 | 确认(元),单价 | 确认(元),合价 | 差额±(元),单价 | 差额±(元),合价 | 备注
2013规范报表(招标)a表-12-2材料(工程设备)暂估单价及调整表
|  | 1 | 2 | 3 | 4 | 5 | 6 | 7 | 8 | 9 | 10 | 11 | 12 | 13
材料(工程设备)暂估单价及调整表
工程名称：安装工程 标段： 第1页 共1页
|  | 序号 | 材料编码 | 材料(工程设备)名称、规格、型号 | 计量 单位 | 数量 |  | 暂估(元) |  | 确认(元) |  | 差额±(元) |  | 备注
[6 empty] | 投标 | 确认 | 单价 | 合价 | 单价 | 合价 | 单价 | 合价
合 计
未来软件编制 2016年07月14日
| f | 表-12-2

## 表-12-3专业工程暂估价及结算价表(1)
|  | 序号 | 工 程 名 称 | 工程内容 | 暂估金额(元) |  |  | 备注
2013规范报表(招标)a表-12-3专业工程暂估价及结算价表
|  | 1 | 2 | 3 | 4 |  |  | 5
专业工程暂估价及结算价表
工程名称：安装工程 标段： 第1页 共1页
|  | 序号 | 工 程 名 称 | 工 程 内 容 | 暂估金额(元) | 结算金额(元) | 差额±(元) | 备注
|  | 合 计 |  |  | 0 |  |  | —
未来软件编制 2016年07月14日
| f | 表-12-3

## 表-12-4计日工表(1)
|  | 编号 | 项目名称 | 单位 | 暂定数量 |  | 综合单价 |  | 合价
2013规范报表(招标)a表-12-4计日工表
|  | 1 | 2 | 3 | 4 |  | 5 |  | 6
计 日 工 表
pg |  | 工程名称：安装工程 标段： 第1页 共1页
|  | 编号 | 项目名称 | 单位 | 暂定数量 | 实际数量 | 综合单价(元) | 合价(元) | 合价
[8 empty] | 暂定 | 实际
|  | 一 | 人工
人 工 小 计
|  | 二 | 材料
材 料 小 计
|  | 三 | 施工机械
施工机械小计
|  | 总 计 | [5 empty] | 0
未来软件编制 2016年07月14日
| f | 表-12-4

## 表-12-5总承包服务费计价表(1)
|  | 序号 | 项目名称 | 项目价值（元） | 服务内容 |  | 费率（%） | 金额（元）
2013规范报表(招标)a表-12-5总承包服务费计价表
|  | 1 | 2 | 3 | 4 |  | 5 | 6
总承包服务费计价表
工程名称：安装工程 标段： 第1页 共1页
|  | 序号 | 项 目 名 称 | 项目价值(元) | 服务内容 | 计算基础 | 费率(%) | 金额(元)
|  | 合 计 |  |  |  |  | — | 0
未来软件编制 2016年07月14日
| f | 表-12-5

## 表-13规费、税金项目计价表(1)
|  | 序号 | 项目名称 | 计算基础 | 计算基数(元) | 计算费率(%) | 金额（元）
2013规范报表(招标)a表-13规费、税金项目计价表
|  | 1 | 2 | 3 | 4 | 5 | 6
规费、税金项目计价表
pg |  | 1: 工程名称：安装工程 标段： 第1页 共1页
|  | 序号 | 项 目 名 称 | 计算基础 | 计算基数(元) | 计算费率(%) | 金额（元）
|  | 1 | 规 费 | 分部分项工程费+措施项目费+其他项目费-除税工程设备费
|  | 1.1 | 社会保险费 |  |  | 2.4
|  | 1.2 | 住房公积金 |  |  | 0.42
|  | 1.3 | 工程排污费 |  |  | 0.1
|  | 2 | 税 金 | 分部分项工程费+措施项目费+其他项目费+规费－(甲供材料费+甲供设备费) |  | 11
合 计
未来软件编制 2016年07月14日
| f | 1: 表-13

## 表-20发包人提供材料和工程设备一览表(1)
|  | 序号 | 材料编码 | 材料(工程设备)名称、规格、型号 | 单位 | 数量 | 单价(元) | 合价(元) | 交货 方式 | 送达 地点 | 备注
2013规范报表(招标)a表-20发包人提供材料和工程设备一览表
|  | 1 | 2 | 3 | 4 | 5 | 6 | 7 | 8 | 9 | 10
发包人提供材料和工程设备一览表
pg |  | 1: 工程名称：安装工程 标段： 第1页 共1页
|  | 序号 | 材料编码 | 材料(工程设备) 名称、规格、型号 | 单位 | 数量 | 单价(元) | 合价(元) | 交货 方式 | 送达 地点 | 备注
|  | 1 | 22470111 | 洗墙灯 | 套 |  | 733.21
|  | 2 | 22470111 | 轨道射灯 | 套 |  | 463.08
|  | 3 | 22470111 | 射灯 | 套 |  | 277.85
|  | 4 | 22470111 | 射灯50W | 套 |  | 297.14
|  | 合 计 | [5 empty] | 0
未来软件编制 2016年07月14日
| f | 1: 表-20