## 扉-1招标工程量清单扉页(0)
| 江苏天泓别克迁建店室外装修工程 |  | 工程
招标工程量清单
招 标 人： |  | 造价咨询人：
| (单位盖章) |  | (单位资质专用章)
法定代表人 |  | 法定代表人
或其授权人： |  | 或其授权人:
| (签字或盖章) |  | (签字或盖章)
编 制 人: |  | 复 核 人：
| (造价人员签字盖专用章) |  | (造价工程师签字盖专用章)
编制时间: | 2016年8月5日 | 复核时间： | 2016年8月5日
扉-1

## 表-08分部分项工程和单价措施项目清单与计价表(0)
|  |  |  | 序号 | 项目编码 | 项目名称 | 项目特征描述 | 计量单位 | 工程量 | 金 额(元),综合单价 | 金 额(元),合价 | 金 额(元),其中，暂估价
2013规范报表(招标)a表-08分部分项工程和单价措施项目清单与计价表
|  |  |  | 1 | 2 | 3 | 4 | 5 | 6 | 7 | 8 | 9
|  | 0 |  | 1: 分部分项工程和单价措施项目清单与计价表
pg |  |  |  | 1: 工程名称：装修工程 标段： 第1页 共2页
|  |  |  | 序号 | 项目编码 | 项目名称 | 项目特征描述 | 计量单位 | 工程量 | 金 额(元)
[10 empty] | 综合单价 | 合价 | 其中
暂估价
bt |  | 0 |  | 3: A 室外
bt |  | 0 |  | 3: A.1 垃圾池、调漆间、废料间、废油间
qd | 1 | 0 |  | 1 | 010401003001 | 实心砖墙 | 1.砖品种、规格、强度等级 KP1砖 2.墙体类型 外墙 3.砂浆强度等级、配合比 水泥M7.5 | m3 | 56.62
qd | 1 | 0 |  | 2 | 011201001001 | 墙面一般抹灰 | 1.墙体类型 外墙 2.底层厚度、砂浆配合比 12mm 1:3水泥砂浆 3.面层厚度、砂浆配合比 8mm 1:2.5水泥砂浆 | m2 | 471.83
qd | 1 | 0 |  | 3 | 010606002001 | 屋面钢架基层 | 1、C型钢12# | t | 0.73
qd | 1 | 0 |  | 4 | 011405001001 | 金属面油漆 | 1.构件名称 C型钢 2.油漆品种、刷漆遍数 灰色氟碳漆 | m2 | 67.86
qd | 1 | 0 |  | 5 | 010901002001 | 型材屋面 | 1.型材品种、规格 压型彩钢板瓦δ=0.6m | m2 | 127.5
qd | 1 | 0 |  | 6 | 011102003001 | 块料楼地面 | 1.找平层厚度、砂浆配合比 2cm 2.结合层厚度、砂浆配合比 干硬性水泥砂浆 3.面层材料品种、规格、颜色 200*200mm灰色地砖 4.位置 调漆间 | m2 | 24.18
qd | 1 | 0 |  | 7 | 011204003001 | 块料墙面 | 1.墙体类型 砖墙 2.安装方式 粘贴 3.面层材料品种、规格、颜色 300*600mm墙砖 4.位置 调漆间 | m2 | 65.4
qd | 1 | 0 |  | 8 | 011302001001 | 吊顶天棚 | 1.吊顶形式、吊杆规格、高度 不上人Φ8全牙吊筋 2.龙骨材料种类、规格、中距 T型铝合金龙骨 3.面层材料品种、规格 矿棉板 | m2 | 24.18
qd | 1 | 0 |  | 9 | 010802002001 | 彩板门 | 1.材质 镀锌钢架、彩钢板面层 2.五金 门锁、合页 | m2 | 9.45
qd | 1 | 0 |  | 10 | 010802003001 | 钢质防盗门 | 1.门代号及洞口尺寸 1*2.1m 2.位置 调漆间 | 樘 | 1
qd | 1 | 0 |  | 11 | 010807001001 | 金属（塑钢、断桥）窗 | 1.窗代号及洞口尺寸 1.2*1.5m 2.框、扇材质 铝合金 3.玻璃品种、厚度 5mm | m2 | 1.8
bt |  | 0 |  | 3: A.2 洗车棚、蓄水池
qd | 1 | 0 | 0 | 12 | 010401012001 | 零星砌砖 | 1.零星砌砖名称、部位 蓄水池 2.砖品种、规格、强度等级 粘土砖 3.砂浆强度等级、配合比 水泥M7.5 | m3 | 0.86
byxj |  |  |  | 1: 本页小计
合 计
未来软件编制 2016年08月05日
|  | 1 | 1 | 1: 表-08
|  | 0 |  | 1: 分部分项工程和单价措施项目清单与计价表
pg |  |  |  | 1: 工程名称：装修工程 标段： 第2页 共2页
|  |  |  | 序号 | 项目编码 | 项目名称 | 项目特征描述 | 计量单位 | 工程量 | 金 额(元)
[10 empty] | 综合单价 | 合价 | 其中
暂估价
qd | 1 | 0 |  | 13 | 011203001001 | 零星项目一般抹灰 | 1.基层类型、部位 蓄水池 2.底层厚度、砂浆配合比 12mm 1:3水泥砂浆 3.面层厚度、砂浆配合比 8mm 1:2.5水泥砂浆 | m2 | 14.4
qd | 1 | 0 |  | 14 | 010516002001 | 预埋铁件 | 1、铁件尺寸 200*200*10mm 2、加长螺栓 | 块 | 6
qd | 1 | 0 |  | 15 | 010606013001 | 钢构件制作 | 1.构件名称 100*100mm镀锌方管、12#C型钢 | t | 0.893
qd | 1 | 0 |  | 16 | 011405001002 | 金属面油漆 | 1.构件名称 C型钢 2.油漆品种、刷漆遍数 灰色氟碳漆 | m2 | 61.94
qd | 1 | 0 |  | 17 | 010901002002 | 型材屋面 | 1.型材品种、规格 压型彩钢板瓦δ=0.6m | m2 | 52.3
bt |  | 0 |  | 3: A.3 烤漆房
qd | 1 | 0 |  | 18 | 010401012002 | 零星砌砖 | 1.零星砌砖名称、部位 基础围边 2.砖品种、规格、强度等级 水泥砖 3.砂浆强度等级、配合比 水泥M7.5 | m3 | 1.73
qd | 1 | 0 |  | 19 | 011203001002 | 零星项目一般抹灰 | 1.基层类型、部位 蓄水池 2.底层厚度、砂浆配合比 12mm 1:3水泥砂浆 3.面层厚度、砂浆配合比 8mm 1:2.5水泥砂浆 | m2 | 20.16
qd | 1 | 0 |  | 20 | 011101003001 | 细石混凝土楼地面 | 1.面层厚度、混凝土强度等级 C25砼,厚15cm | m2 | 102.5
qd | 1 | 0 |  | 21 | 010516002002 | 预埋铁件 | 1、铁件尺寸 200*200*10mm 2、加长螺栓 | 块 | 9
qd | 1 | 0 |  | 22 | 010606013002 | 钢构件制作 | 1.构件名称 100*100mm镀锌方管、12#C型钢 | t | 1.38
qd | 1 | 0 |  | 23 | 011405001003 | 金属面油漆 | 1.构件名称 C型钢 2.油漆品种、刷漆遍数 灰色氟碳漆 | m2 | 102.84
qd | 1 | 0 |  | 24 | 010901002003 | 型材屋面 | 1.型材品种、规格 压型彩钢板瓦δ=0.6m | m2 | 106.25
|  | 0 |  | 1: 分部分项合计
qd |  | 0 |  | 1: 25; 2: 011701002001; 3: 外脚手架; 5: m2; 6: 240
|  | 0 |  | 1: 单价措施合计
byxj |  |  |  | 1: 本页小计
|  | 0 |  | 1: 合 计
|  | 0 |  | 1: 未来软件编制 2016年08月05日
| f |  |  | 1: 表-08

## 表-11总价措施项目清单与计价表(1)
|  | 序号 | 项目编码 | 项目名称 |  | 计算基础 | 费率(%) | 金额(元) | 调整费率(%) | 调整后金额(元) | 备注
2013规范报表(招标)a表-11总价措施项目清单与计价表
|  | 1 | 2 | 3 | 4 | 5 | 6 | 7 | 8 | 9 | 10
总价措施项目清单与计价表
工程名称：装修工程 标段： 第1页 共1页
|  | 序号 | 项目编码 | 项 目 名 称 |  | 计算基础 | 费率(%) | 金额(元) | 调整 费率(%) | 调整后 金额(元) | 备注
|  | 1 | 011707001001 | 安全文明施工
|  | 1.1 | 1.1 | 基本费 |  |  | 1.7
|  | 1.2 | 1.2 | 增加费
|  | 2 | 011707002001 | 夜间施工
|  | 3 | 011707003001 | 非夜间施工照明
|  | 4 | 011707005001 | 冬雨季施工
|  | 5 | 011707006001 | 地上、地下设施、建筑物的临时保护设施
|  | 6 | 011707007001 | 已完工程及设备保护
|  | 7 | 011707008001 | 临时设施
|  | 8 | 011707009001 | 赶工措施
|  | 9 | 011707010001 | 工程按质论价
|  | 10 | 011707011001 | 住宅分户验收
合 计
编制人（造价人员）: 复核人（造价工程师）:
| f | 1: 未来软件编制 2016年08月05日
| f | 1: 表-11

## 表-12其他项目清单与计价汇总表(1)
|  | 序号 | 项 目 名 称 | 计量单位 | 金额(元) |  | 备注
2013规范报表(招标)a表-12其他项目清单与计价汇总表
|  | 1 | 2 | 3 | 4 |  | 5
其他项目清单与计价汇总表
pg |  | 工程名称：装修工程 标段： 第1页 共1页
|  | 序号 | 项 目 名 称 | 计量单位 | 金额(元) | 结算金额(元) | 备注
|  | 1 | 暂列金额 | 项 |  |  | 明细详见表-12-1
|  | 2 | 暂估价
|  | 2.1 | 材料（工程设备）暂估价 |  | — |  | 明细详见表-12-2
|  | 2.2 | 专业工程暂估价 | 项 |  |  | 明细详见表-12-3
|  | 3 | 计日工 |  |  |  | 明细详见表-12-4
|  | 4 | 总承包服务费 |  |  |  | 明细详见表-12-5
|  | 合 计 |  |  |  |  | —
未来软件编制 2016年08月05日
| f | 表-12

## 表-12-1暂列金额明细表(1)
|  | 序号 | 项目名称 | 计量单位 | 暂定金额(元) | 备注
2013规范报表(招标)a表-12-1暂列金额明细表
|  | 1 | 2 | 3 | 4 | 5
暂列金额明细表
工程名称：装修工程 标段： 第1页 共1页
|  | 序号 | 项 目 名 称 | 计量单位 | 暂定金额(元) | 备注
|  | 合 计 |  |  | 0 | —
未来软件编制 2016年08月05日
| f | 表-12-1

## 表-12-2材料(工程设备)暂估单价及调整表(1)
|  | 序号 | 材料编码 | 材料(工程设备)名称、规格、型号 | 计量单位 | 数量,投标 | 数量,确认 | 暂估(元),单价 | 暂估(元),合价 | 确认(元),单价 | 确认(元),合价 | 差额±(元),单价 | 差额±(元),合价 | 备注
2013规范报表(招标)a表-12-2材料(工程设备)暂估单价及调整表
|  | 1 | 2 | 3 | 4 | 5 | 6 | 7 | 8 | 9 | 10 | 11 | 12 | 13
材料(工程设备)暂估单价及调整表
工程名称：装修工程 标段： 第1页 共1页
|  | 序号 | 材料编码 | 材料(工程设备)名称、规格、型号 | 计量 单位 | 数量 |  | 暂估(元) |  | 确认(元) |  | 差额±(元) |  | 备注
[6 empty] | 投标 | 确认 | 单价 | 合价 | 单价 | 合价 | 单价 | 合价
合 计
未来软件编制 2016年08月05日
| f | 表-12-2

## 表-12-3专业工程暂估价及结算价表(1)
|  | 序号 | 工 程 名 称 | 工程内容 | 暂估金额(元) |  |  | 备注
2013规范报表(招标)a表-12-3专业工程暂估价及结算价表
|  | 1 | 2 | 3 | 4 |  |  | 5
专业工程暂估价及结算价表
工程名称：装修工程 标段： 第1页 共1页
|  | 序号 | 工 程 名 称 | 工 程 内 容 | 暂估金额(元) | 结算金额(元) | 差额±(元) | 备注
|  | 合 计 |  |  | 0 |  |  | —
未来软件编制 2016年08月05日
| f | 表-12-3

## 表-12-4计日工表(1)
|  | 编号 | 项目名称 | 单位 | 暂定数量 |  | 综合单价 |  | 合价
2013规范报表(招标)a表-12-4计日工表
|  | 1 | 2 | 3 | 4 |  | 5 |  | 6
计 日 工 表
pg |  | 工程名称：装修工程 标段： 第1页 共1页
|  | 编号 | 项目名称 | 单位 | 暂定数量 | 实际数量 | 综合单价(元) | 合价(元) | 合价
[8 empty] | 暂定 | 实际
|  | 一 | 人工
人 工 小 计
|  | 二 | 材料
材 料 小 计
|  | 三 | 施工机械
施工机械小计
|  | 总 计 | [5 empty] | 0
未来软件编制 2016年08月05日
| f | 表-12-4

## 表-12-5总承包服务费计价表(1)
|  | 序号 | 项目名称 | 项目价值（元） | 服务内容 |  | 费率（%） | 金额（元）
2013规范报表(招标)a表-12-5总承包服务费计价表
|  | 1 | 2 | 3 | 4 |  | 5 | 6
总承包服务费计价表
工程名称：装修工程 标段： 第1页 共1页
|  | 序号 | 项 目 名 称 | 项目价值(元) | 服务内容 | 计算基础 | 费率(%) | 金额(元)
|  | 合 计 |  |  |  |  | — | 0
未来软件编制 2016年08月05日
| f | 表-12-5

## 表-13规费、税金项目计价表(1)
|  | 序号 | 项目名称 | 计算基础 | 计算基数(元) | 计算费率(%) | 金额（元）
2013规范报表(招标)a表-13规费、税金项目计价表
|  | 1 | 2 | 3 | 4 | 5 | 6
规费、税金项目计价表
pg |  | 1: 工程名称：装修工程 标段： 第1页 共1页
|  | 序号 | 项 目 名 称 | 计算基础 | 计算基数(元) | 计算费率(%) | 金额（元）
|  | 1 | 规 费 | 分部分项工程费+措施项目费+其他项目费-除税工程设备费
|  | 1.1 | 社会保险费 |  |  | 2.4
|  | 1.2 | 住房公积金 |  |  | 0.42
|  | 1.3 | 工程排污费 |  |  | 0.1
|  | 2 | 税 金 | 分部分项工程费+措施项目费+其他项目费+规费－(甲供材料费+甲供设备费)/1.01 |  | 11
合 计
未来软件编制 2016年08月05日
| f | 1: 表-13

## 表-20发包人提供材料和工程设备一览表(1)
|  | 序号 | 材料编码 | 材料(工程设备)名称、规格、型号 | 单位 | 数量 | 单价(元) | 合价(元) | 交货 方式 | 送达 地点 | 备注
2013规范报表(招标)a表-20发包人提供材料和工程设备一览表
|  | 1 | 2 | 3 | 4 | 5 | 6 | 7 | 8 | 9 | 10
发包人提供材料和工程设备一览表
pg |  | 1: 工程名称：装修工程 标段： 第1页 共1页
|  | 序号 | 材料编码 | 材料(工程设备) 名称、规格、型号 | 单位 | 数量 | 单价(元) | 合价(元) | 交货 方式 | 送达 地点 | 备注
|  | 合 计 | [5 empty] | 0
未来软件编制 2016年08月05日
| f | 1: 表-20