## 封-1招标工程量清单封面(0)
| 江南店搬迁展厅装修工程 |  | 工程
招标工程量清单
招 标 人:
(单位盖章)
造价咨询人:
(单位盖章)
2016年8月5日
封-1

## 封-1招标工程量清单封面(单位工程)(0)
| 单位工程 |  | 工程
招标工程量清单
招 标 人:
(单位盖章)
造价咨询人:
(单位盖章)
2016年8月5日
封-1

## 扉-1招标工程量清单扉页(0)
| 江南店搬迁展厅装修工程 |  | 工程
招标工程量清单
招 标 人： |  | 造价咨询人：
| (单位盖章) |  | (单位资质专用章)
法定代表人 |  | 法定代表人
或其授权人： |  | 或其授权人:
| (签字或盖章) |  | (签字或盖章)
编 制 人: |  | 复 核 人：
| (造价人员签字盖专用章) |  | (造价工程师签字盖专用章)
编制时间: | 2016年8月5日 | 复核时间： | 2016年8月5日
扉-1

## 扉-1招标工程量清单扉页(单位工程)(0)
| 单位工程 |  | 工程
招标工程量清单
招 标 人： |  | 造价咨询人：
| (单位盖章) |  | (单位资质专用章)
法定代表人 |  | 法定代表人
或其授权人： |  | 或其授权人:
| (签字或盖章) |  | (签字或盖章)
编 制 人: |  | 复 核 人：
| (造价人员签字盖专用章) |  | (造价工程师签字盖专用章)
编制时间: | 2016年8月5日 | 复核时间： | 2016年8月5日
扉-1

## 表-01工程计价总说明(0)
总 说 明
工程名称：江南店搬迁展厅装修工程 | 第 页 | 共 页
1.工程概况：建设规模(平方米)、建筑层数(层)、计划工期、施工现场实际情况、
交通运输情况、自然地理条件、环境保护要求等。
2.工程招标范围。
3.工程量清单编制依据。
4.其他需说明的问题。
表-01

## 表-08分部分项工程和单价措施项目清单与计价表(0)
|  |  |  | 序号 | 项目编码 | 项目名称 | 项目特征描述 | 计量单位 | 工程量 | 金 额(元),综合单价 | 金 额(元),合价 | 金 额(元),其中，暂估价
2013规范报表(招标)a表-08分部分项工程和单价措施项目清单与计价表
|  |  |  | 1 | 2 | 3 | 4 | 5 | 6 | 7 | 8 | 9
|  | 0 |  | 1: 分部分项工程和单价措施项目清单与计价表
pg |  |  |  | 1: 工程名称：单位工程 标段： 第1页 共10页
|  |  |  | 序号 | 项目编码 | 项目名称 | 项目特征描述 | 计量单位 | 工程量 | 金 额(元)
[10 empty] | 综合单价 | 合价 | 其中
暂估价
bt |  | 0 |  | 3: 一、一层室内装饰
bt |  | 0 |  | 3: 服务大厅
qd | 1 | 0 |  | 1 | 020102002001 | 块料楼地面 | 1、大厅玻化砖地面，干硬性水泥砂浆粘贴；2、800*800深灰色玻化砖；3、成品保护。 | m2 | 491
qd | 1 | 0 |  | 2 | 020105007001 | 金属踢脚线 | 1、踢脚线高度 :60mm；2、细木工板基层；3、1.2mm拉丝不锈钢板饰面；4、木基层重型防火漆二度；5、成品保护。 | m | 55
qd | 1 | 0 |  | 3 | 020509001001 | 刷喷涂料墙面 | 1、基层类型:墙面；2、腻子三遍；3、白色乳胶漆三遍。 | m2 | 145
qd | 1 | 0 |  | 4 | 020302001001 | 天棚吊顶 | 1、Φ8全芽吊筋；2、不上人复杂型轻钢龙骨600*600；3、9.5厚双层纸面石膏板面层；4、筒灯孔；5、灯槽；6、贴胶带，满批腻子3遍、乳胶漆三遍。 | m2 | 491
qd | 1 | 0 |  | 5 | 020302001002 | 展示墙 | 1、木工板打底 2、奥松板饰面 3、哑光漆3遍 4、指定展示漆板、皮革展示架 | m2 | 20
qd | 1 | 0 |  | 6 | 020302001003 | 形象墙 | 1、木工板打底 2、定做成品红色背景墙 3、指定LOG | m2 | 21
qd | 1 | 0 |  | 7 | 020302001004 | 背景墙 | 1、木工板打底 2、石膏板饰面、3、3遍腻子 4、厂家指定供应银色壁纸 5、墙面厂家指定供应装饰画 | m2 | 16
bt |  | 0 |  | 3: B 销售洽谈室
qd | 1 | 0 |  | 8 | 020102002002 | 块料楼地面 | 1、800*800深灰色玻化砖地面，干硬性水泥砂浆粘贴；2、成品保护。 | m2 | 10
qd | 1 | 0 |  | 9 | 020507001001 | 刷喷涂料墙面 | 1、基层类型:墙面；2、腻子三遍；3、白色乳胶漆三遍。 | m2 | 5
qd | 1 | 0 |  | 10 | 020507001002 | 木制梁 | 1、Φ8全芽吊筋；2、木工板包梁 | m | 13
qd | 1 | 0 |  | 11 | 020209001001 | 隔断 | 12mm钢化玻璃隔断。 | m2 | 29
qd | 1 | 0 |  | 12 | 020404006001 | 全玻自由门（无扇框） | 1、单开:12厚无框钢化玻璃门，尺寸1000*2400；2、不锈钢门夹、不锈钢管子拉手、地弹簧、门锁等；3、成品保护。 | 樘 | 1
qd | 1 | 0 |  | 13 | 020302001005 | 天棚吊顶 | 1、Φ8全芽吊筋；2、大龙骨；3、600*600矿棉板天棚，配套龙骨；4、600*600格栅灯孔。 | m2 | 10
bt |  | 0 |  | 3: 项目编码 项目名称; 5: 计量单位; 6: 工程量
bt |  | 0 |  | 3: B 销售经理室
qd | 1 | 0 | 0 | 14 | 020102002003 | 块料楼地面 | 1、800*800深灰色玻化砖地面，干硬性水泥砂浆粘贴；2、成品保护。 | m2 | 9
byxj |  |  |  | 1: 本页小计
合 计
未来软件编制 2016年08月05日
|  | 1 | 1 | 1: 表-08
|  | 0 |  | 1: 分部分项工程和单价措施项目清单与计价表
pg |  |  |  | 1: 工程名称：单位工程 标段： 第2页 共10页
|  |  |  | 序号 | 项目编码 | 项目名称 | 项目特征描述 | 计量单位 | 工程量 | 金 额(元)
[10 empty] | 综合单价 | 合价 | 其中
暂估价
qd | 1 | 0 |  | 15 | 020105007002 | 金属踢脚线 | 1、踢脚线高度 :60mm；2、细木工板基层；3、1.2mm拉丝不锈钢板饰面；4、木基层重型防火漆二度；5、成品保护。 | m | 4
qd | 1 | 0 |  | 16 | 020507001003 | 刷喷涂料墙面 | 1、基层类型:墙面；2、腻子三遍；3、白色乳胶漆三遍。 | m2 | 13
qd | 1 | 0 |  | 17 | 020507001004 | 木制梁 | 1、Φ8全芽吊筋；2、木工板包梁 | m | 5
qd | 1 | 0 |  | 18 | 020209001002 | 隔断 | 12mm钢化玻璃隔断。 | m2 | 12
qd | 1 | 0 |  | 19 | 020404006002 | 全玻自由门（无扇框） | 1、单开:12厚无框钢化玻璃门，尺寸1000*2400；2、不锈钢门夹、不锈钢管子拉手、地弹簧、门锁等；3、成品保护。 | 樘 | 1
qd | 1 | 0 |  | 20 | 020302001006 | 天棚吊顶 | 1、Φ8全芽吊筋；2、大龙骨；3、600*600矿棉板天棚，配套龙骨；4、600*600格栅灯孔。 | m2 | 9
bt |  | 0 |  | 3: B 销售办公室
qd | 1 | 0 |  | 21 | 020102002004 | 块料楼地面 | 1、800*800深灰色玻化砖地面，干硬性水泥砂浆粘贴；2、成品保护。 | m2 | 19
qd | 1 | 0 |  | 22 | 020105007003 | 金属踢脚线 | 1、踢脚线高度 :60mm；2、细木工板基层；3、1.2mm拉丝不锈钢板饰面；4、木基层重型防火漆二度；5、成品保护。 | m | 3
qd | 1 | 0 |  | 23 | 020507001005 | 刷喷涂料墙面 | 1、基层类型:墙面；2、腻子三遍；3、白色乳胶漆三遍。 | m2 | 16
qd | 1 | 0 |  | 24 | 020507001006 | 木制梁 | 1、Φ8全芽吊筋；2、木工板包梁 | m | 9
qd | 1 | 0 |  | 25 | 020209001003 | 隔断 | 12mm钢化玻璃隔断。 | m2 | 21
qd | 1 | 0 |  | 26 | 020404006003 | 全玻自由门（无扇框） | 1、单开:12厚无框钢化玻璃门，尺寸1000*2400；2、不锈钢门夹、不锈钢管子拉手、地弹簧、门锁等；3、成品保护。 | 樘 | 1
qd | 1 | 0 |  | 27 | 020302001007 | 天棚吊顶 | 1、Φ8全芽吊筋；2、大龙骨；3、600*600矿棉板天棚，配套龙骨；4、600*600格栅灯孔。 | m2 | 19
bt |  | 0 |  | 3: B 金融保险室
qd | 1 | 0 |  | 28 | 020102002005 | 块料楼地面 | 1、800*800深灰色玻化砖地面，干硬性水泥砂浆粘贴；2、成品保护。 | m2 | 19
qd | 1 | 0 |  | 29 | 020105007004 | 金属踢脚线 | 1、踢脚线高度 :60mm；2、细木工板基层；3、1.2mm拉丝不锈钢板饰面；4、木基层重型防火漆二度；5、成品保护。 | m | 10
qd | 1 | 0 |  | 30 | 020507001007 | 刷喷涂料墙面 | 1、基层类型:墙面；2、腻子三遍；3、白色乳胶漆三遍。 | m2 | 32
qd | 1 | 0 |  | 31 | 020507001008 | 木制梁 | 1、Φ8全芽吊筋；2、木工板包梁 | m | 3
qd | 1 | 0 | 0 | 32 | 020209001004 | 隔断 | 12mm钢化玻璃隔断。 | m2 | 6
byxj |  |  |  | 1: 本页小计
合 计
未来软件编制 2016年08月05日
|  | 1 | 1 | 1: 表-08
|  | 0 |  | 1: 分部分项工程和单价措施项目清单与计价表
pg |  |  |  | 1: 工程名称：单位工程 标段： 第3页 共10页
|  |  |  | 序号 | 项目编码 | 项目名称 | 项目特征描述 | 计量单位 | 工程量 | 金 额(元)
[10 empty] | 综合单价 | 合价 | 其中
暂估价
qd | 1 | 0 |  | 33 | 020404006004 | 全玻自由门（无扇框） | 1、单开:12厚无框钢化玻璃门，尺寸1000*2400；2、不锈钢门夹、不锈钢管子拉手、地弹簧、门锁等；3、成品保护。 | 樘 | 1
qd | 1 | 0 |  | 34 | 020302001008 | 天棚吊顶 | 1、Φ8全芽吊筋；2、大龙骨；3、600*600矿棉板天棚，配套龙骨；4、600*600格栅灯孔。 | m2 | 19
bt |  | 0 |  | 3: 项目编码 项目名称; 5: 计量单位; 6: 工程量
bt |  | 0 |  | 3: 男女卫生间
qd | 1 | 0 |  | 35 | 020102002006 | 块料楼地面 | 1、600*300地砖地面，干硬性水泥砂浆粘贴；2、成品保护。 | m2 | 20
qd | 1 | 0 |  | 36 | 020204003001 | 块料墙面 | 1、600*300墙砖水泥砂浆粘贴；2、成品保护 | m2 | 67
qd | 1 | 0 |  | 37 | 020209001005 | 隔断 | 1、卫生间成品隔断 | 位 | 2
qd | 1 | 0 |  | 38 | 020603009001 | 镜面玻璃 | 1、卫生间成品车边镜； | m2 | 3
qd | 1 | 0 |  | 39 | 020603001001 | 洗漱台 | 1、白色人造石台面；2、钢支架；3、打孔，磨边 | m | 2
qd | 1 | 0 |  | 40 | 020302001009 | 天棚吊顶 | 1、Φ8全芽吊筋；2、不上人复杂型轻钢龙骨；3、9.5厚双层纸面防水石膏板面层；4、贴胶带，满批腻子3遍、乳胶漆三遍。 | m2 | 20
qd | 1 | 0 |  | 41 | 020401003001 | 实木装饰门 | 1、单开成品装饰木门；2、规格：900*2100；3.、铰链、门锁、门吸。 | 樘 | 2
bt |  | 0 |  | 3: B 楼梯间*2
qd | 1 | 0 |  | 42 | 020102002007 | 块料楼地面 | 1、800*800深灰色玻化砖地面，干硬性水泥砂浆粘贴；2、成品保护。 | m2 | 25
qd | 1 | 0 |  | 43 | 020105007005 | 金属踢脚线 | 1、踢脚线高度 :60mm；2、细木工板基层；3、1.2mm拉丝不锈钢板饰面；4、木基层重型防火漆二度；5、成品保护。 | m | 27
qd | 1 | 0 |  | 44 | 020507001009 | 刷喷涂料墙面 | 1、基层类型:墙面；2、腻子三遍；3、白色乳胶漆三遍。 | m2 | 106
bt |  | 0 |  | 3: B 销售收银
qd | 1 | 0 |  | 45 | 020102002008 | 块料楼地面 | 1、800*800深灰色玻化砖地面，干硬性水泥砂浆粘贴；2、成品保护。 | m2 | 17
qd | 1 | 0 |  | 46 | 020105007006 | 金属踢脚线 | 1、踢脚线高度 :60mm；2、细木工板基层；3、1.2mm拉丝不锈钢板饰面；4、木基层重型防火漆二度；5、成品保护。 | m | 7
qd | 1 | 0 |  | 47 | 020507001010 | 刷喷涂料墙面 | 1、基层类型:墙面；2、腻子三遍；3、乳胶漆三遍。 | m2 | 24
qd | 1 | 0 | 0 | 48 | 020302001010 | 天棚吊顶 | 1、Φ8全芽吊筋；2、大龙骨；3、600*600矿棉板天棚，配套龙骨；4、600*600格栅灯孔。 | m2 | 17
byxj |  |  |  | 1: 本页小计
合 计
未来软件编制 2016年08月05日
|  | 1 | 1 | 1: 表-08
|  | 0 |  | 1: 分部分项工程和单价措施项目清单与计价表
pg |  |  |  | 1: 工程名称：单位工程 标段： 第4页 共10页
|  |  |  | 序号 | 项目编码 | 项目名称 | 项目特征描述 | 计量单位 | 工程量 | 金 额(元)
[10 empty] | 综合单价 | 合价 | 其中
暂估价
qd | 1 | 0 |  | 49 | 020507001011 | 木制梁 | 1、Φ8全芽吊筋；2、木工板包梁 | m | 9
qd | 1 | 0 |  | 50 | 020401003002 | 实木装饰门 | 1、单开成品装饰木门；2、规格：900*2100；3.、铰链、门锁、门吸。 | 樘 | 1
bt |  | 0 |  | 3: B 储藏室
qd | 1 | 0 |  | 51 | 020102002009 | 块料楼地面 | 1、800*800深灰色玻化砖地面，干硬性水泥砂浆粘贴；2、成品保护。 | m2 | 34
qd | 1 | 0 |  | 52 | 020105007007 | 金属踢脚线 | 1、踢脚线高度 :60mm；2、细木工板基层；3、1.2mm拉丝不锈钢板饰面；4、木基层重型防火漆二度；5、成品保护。 | m2 | 2
qd | 1 | 0 |  | 53 | 020507001012 | 刷喷涂料墙面 | 1、基层类型:墙面；2、腻子三遍；3、乳胶漆三遍。 | m2 | 15
qd | 1 | 0 |  | 54 | 020302001011 | 天棚吊顶 | 1、Φ8全芽吊筋；2、大龙骨；3、600*600矿棉板天棚，配套龙骨；4、600*600格栅灯孔。 | m2 | 34
qd | 1 | 0 |  | 55 | 020209001006 | 隔断 | 12mm钢化玻璃隔断。 | m2 | 32
qd | 1 | 0 |  | 56 | 020404006005 | 全玻自由门（无扇框） | 1、单开:12厚无框钢化玻璃门，尺寸1000*2400；2、不锈钢门夹、不锈钢管子拉手、地弹簧、门锁等；3、成品保护。 | 樘 | 1
bt |  | 0 |  | 3: 项目编码 项目名称; 5: 计量单位; 6: 工程量
bt |  | 0 |  | 3: 二层室内装饰
bt |  | 0 |  | 3: 男女卫生间
qd | 1 | 0 |  | 57 | 020102002010 | 块料楼地面 | 1、600*300地砖地面，干硬性水泥砂浆粘贴；2、成品保护。 | m2 | 20
qd | 1 | 0 |  | 58 | 020204003002 | 块料墙面 | 1、600*300墙砖水泥砂浆粘贴；2、成品保护 | m2 | 81
qd | 1 | 0 |  | 59 | 020209001007 | 隔断 | 1、卫生间成品隔断 | 位 | 3
qd | 1 | 0 |  | 60 | 020603009002 | 镜面玻璃 | 1、卫生间成品车边镜； | m2 | 3
qd | 1 | 0 |  | 61 | 020603001002 | 洗漱台 | 1、白色人造石台面；2、钢支架；3、打孔，磨边 | m | 2
qd | 1 | 0 |  | 62 | 020302001012 | 天棚吊顶 | 1、Φ8全芽吊筋；2、不上人复杂型轻钢龙骨；3、9.5厚双层纸面防水石膏板面层；4、贴胶带，满批腻子3遍、乳胶漆三遍。 | m2 | 20
qd | 1 | 0 |  | 63 | 020401003003 | 实木装饰门 | 1、单开成品装饰木门；2、规格：900*2100；3.、铰链、门锁、门吸。 | 樘 | 2
bt |  | 0 |  | 3: B 储藏室（小）
qd | 1 | 0 | 0 | 64 | 020102002011 | 块料楼地面 | 1、玻化砖地面，干硬性水泥砂浆粘贴；2、800*800深色玻化砖；3、成品保护。 | m2 | 21
byxj |  |  |  | 1: 本页小计
合 计
未来软件编制 2016年08月05日
|  | 1 | 1 | 1: 表-08
|  | 0 |  | 1: 分部分项工程和单价措施项目清单与计价表
pg |  |  |  | 1: 工程名称：单位工程 标段： 第5页 共10页
|  |  |  | 序号 | 项目编码 | 项目名称 | 项目特征描述 | 计量单位 | 工程量 | 金 额(元)
[10 empty] | 综合单价 | 合价 | 其中
暂估价
qd | 1 | 0 |  | 65 | 020105007008 | 金属踢脚线 | 1、踢脚线高度 :60mm；2、细木工板基层；3、1.2mm拉丝不锈钢板饰面；4、木基层重型防火漆二度；5、成品保护。 | m | 19
qd | 1 | 0 |  | 66 | 020507001013 | 刷喷涂料墙面 | 1、基层类型:墙面；2、腻子三遍；3、乳胶漆三遍。 | m2 | 54
qd | 1 | 0 |  | 67 | 020302001013 | 天棚吊顶 | 1、Φ8全芽吊筋；2、不上人复杂型轻钢龙骨；3、9.5厚双层纸面石膏板面层；4、贴胶带，满批腻子3遍、乳胶漆三遍。5、矿棉板饰面 | m2 | 21
bt |  | 0 |  | 3: B 储藏室（大）*2
qd | 1 | 0 |  | 68 | 020102002012 | 块料楼地面 | 1、玻化砖地面，干硬性水泥砂浆粘贴；2、800*800深色玻化砖；3、成品保护。 | m2 | 70
qd | 1 | 0 |  | 69 | 020105007009 | 金属踢脚线 | 1、踢脚线高度 :60mm；2、细木工板基层；3、1.2mm拉丝不锈钢板饰面；4、木基层重型防火漆二度；5、成品保护。 | m2 | 36
qd | 1 | 0 |  | 70 | 020507001014 | 刷喷涂料 | 1、基层类型:墙面；2、腻子三遍；3、乳胶漆三遍。 | m2 | 101
qd | 1 | 0 |  | 71 | 020302001014 | 天棚吊顶 | 1、Φ8全芽吊筋；2、不上人复杂型轻钢龙骨；3、9.5厚双层纸面石膏板面层；4、贴胶带，满批腻子3遍、乳胶漆三遍。5、矿棉板饰面 | m2 | 70
qd | 1 | 0 |  | 72 | 020209001008 | 隔断 | 12mm钢化玻璃隔断。 | m2 | 36
qd | 1 | 0 |  | 73 | 020404006006 | 全玻自由门（无扇框） | 1、单开:12厚无框钢化玻璃门，尺寸1000*2400；2、不锈钢门夹、不锈钢管子拉手、地弹簧、门锁等；3、成品保护。 | 樘 | 2
bt |  | 0 |  | 3: B 操作间
qd | 1 | 0 |  | 74 | 020102002013 | 块料楼地面 | 1、玻化砖地面，干硬性水泥砂浆粘贴；2、800*800深色玻化砖；3、成品保护。 | m2 | 18
qd | 1 | 0 |  | 75 | 020204003003 | 块料墙面 | 1、600*300墙砖水泥砂浆粘贴；2、成品保护 | m2 | 50
qd | 1 | 0 |  | 76 | 020302001015 | 天棚吊顶 | 1、Φ8全芽吊筋；2、不上人复杂型轻钢龙骨；3、9.5厚双层纸面石膏板面层；4、贴胶带，满批腻子3遍、乳胶漆三遍。5、矿棉板饰面 | m2 | 18
qd | 1 | 0 |  | 77 | 020401003004 | 实木装饰门 | 1、单开成品装饰木门；2、规格：900*2100；3.、铰链、门锁、门吸。 | 樘 | 1
bt |  | 0 |  | 3: B 机房
qd | 1 | 0 |  | 78 | 020102002014 | 静电地板 | 1、静电地板 支架 | m2 | 19
bt |  | 0 | 0 | 3: 项目编码 项目名称; 5: 计量单位; 6: 工程量
byxj |  |  |  | 1: 本页小计
合 计
未来软件编制 2016年08月05日
|  | 1 | 1 | 1: 表-08
|  | 0 |  | 1: 分部分项工程和单价措施项目清单与计价表
pg |  |  |  | 1: 工程名称：单位工程 标段： 第6页 共10页
|  |  |  | 序号 | 项目编码 | 项目名称 | 项目特征描述 | 计量单位 | 工程量 | 金 额(元)
[10 empty] | 综合单价 | 合价 | 其中
暂估价
qd | 1 | 0 |  | 79 | 020105007010 | 金属踢脚线 | 1、踢脚线高度 :60mm；2、细木工板基层；3、1.2mm拉丝不锈钢板饰面；4、木基层重型防火漆二度；5、成品保护。 | m | 15
qd | 1 | 0 |  | 80 | 020507001015 | 刷喷涂料 | 1、基层类型:墙面；2、腻子三遍；3、乳胶漆三遍。 | m2 | 42
qd | 1 | 0 |  | 81 | 020209001009 | 隔断 | 12mm钢化玻璃隔断。 | m2 | 10
qd | 1 | 0 |  | 82 | 020404006007 | 全玻自由门（无扇框） | 1、单开:12厚无框钢化玻璃门，尺寸1000*2400；2、不锈钢门夹、不锈钢管子拉手、地弹簧、门锁等；3、成品保护。 | 樘 | 1
qd | 1 | 0 |  | 83 | 020302001016 | 天棚吊顶 | 1、Φ8全芽吊筋；2、不上人复杂型轻钢龙骨；3、9.5厚双层纸面石膏板面层；4、贴胶带，满批腻子3遍、乳胶漆三遍。5、矿棉板饰面 | m2 | 15
bt |  | 0 |  | 3: B 男女更衣室
qd | 1 | 0 |  | 84 | 020102002015 | 块料楼地面 | 1、玻化砖地面，干硬性水泥砂浆粘贴；2、800*800深色玻化砖；3、成品保护。 | m2 | 34
qd | 1 | 0 |  | 85 | 020105007011 | 金属踢脚线 | 1、踢脚线高度 :60mm；2、细木工板基层；3、1.2mm拉丝不锈钢板饰面；4、木基层重型防火漆二度；5、成品保护。 | m2 | 29
qd | 1 | 0 |  | 86 | 020507001016 | 刷喷涂料 | 1、基层类型:墙面；2、腻子三遍；3、乳胶漆三遍。 | m2 | 81
qd | 1 | 0 |  | 87 | 020209001010 | 隔断 | 12mm钢化玻璃隔断。 | m2 | 17
qd | 1 | 0 |  | 88 | 020404006008 | 全玻自由门（无扇框） | 1、单开:12厚无框钢化玻璃门，尺寸1000*2400；2、不锈钢门夹、不锈钢管子拉手、地弹簧、门锁等；3、成品保护。 | 樘 | 2
qd | 1 | 0 |  | 89 | 020302001017 | 天棚吊顶 | 1、Φ8全芽吊筋；2、不上人复杂型轻钢龙骨；3、9.5厚双层纸面石膏板面层；4、贴胶带，满批腻子3遍、乳胶漆三遍。5、矿棉板饰面 | m2 | 34
bt |  | 0 |  | 3: B 会议室及培训室
qd | 1 | 0 |  | 90 | 020102002016 | 块料楼地面 | 1、玻化砖地面，干硬性水泥砂浆粘贴；2、800*800深色玻化砖；3、成品保护。 | m2 | 82
qd | 1 | 0 |  | 91 | 020105007012 | 金属踢脚线 | 1、踢脚线高度 :60mm；2、细木工板基层；3、1.2mm拉丝不锈钢板饰面；4、木基层重型防火漆二度；5、成品保护。 | m2 | 26
qd | 1 | 0 |  | 92 | 020507001017 | 刷喷涂料 | 1、基层类型:墙面；2、腻子三遍；3、乳胶漆三遍。 | m2 | 73
qd | 1 | 0 | 0 | 93 | 020209001011 | 隔断 | 12mm钢化玻璃隔断。 | m2 | 27
byxj |  |  |  | 1: 本页小计
合 计
未来软件编制 2016年08月05日
|  | 1 | 1 | 1: 表-08
|  | 0 |  | 1: 分部分项工程和单价措施项目清单与计价表
pg |  |  |  | 1: 工程名称：单位工程 标段： 第7页 共10页
|  |  |  | 序号 | 项目编码 | 项目名称 | 项目特征描述 | 计量单位 | 工程量 | 金 额(元)
[10 empty] | 综合单价 | 合价 | 其中
暂估价
qd | 1 | 0 |  | 94 | 020404006009 | 全玻自由门（无扇框） | 1、单开:12厚无框钢化玻璃门，尺寸1000*2400；2、不锈钢门夹、不锈钢管子拉手、地弹簧、门锁等；3、成品保护。 | 樘 | 2
qd | 1 | 0 |  | 95 | 020302001018 | 天棚吊顶 | 1、Φ8全芽吊筋；2、不上人复杂型轻钢龙骨；3、9.5厚双层纸面石膏板面层；4、贴胶带，满批腻子3遍、乳胶漆三遍。5、矿棉板饰面 | m2 | 82
bt |  | 0 |  | 3: 员工食堂
qd | 1 | 0 |  | 96 | 020102002017 | 块料楼地面 | 1、玻化砖地面，干硬性水泥砂浆粘贴；2、800*800深色玻化砖；3、成品保护。 | m2 | 105
qd | 1 | 0 |  | 97 | 020105007013 | 金属踢脚线 | 1、踢脚线高度 :60mm；2、细木工板基层；3、1.2mm拉丝不锈钢板饰面；4、木基层重型防火漆二度；5、成品保护。 | m | 31
qd | 1 | 0 |  | 98 | 020507001018 | 刷喷涂料 | 1、基层类型:墙面；2、腻子三遍；3、乳胶漆三遍。 | m2 | 87
qd | 1 | 0 |  | 99 | 020209001012 | 隔断 | 12mm钢化玻璃隔断。 | m2 | 36
qd | 1 | 0 |  | 100 | 020404006010 | 全玻自由门（无扇框） | 1、单开:12厚无框钢化玻璃门，尺寸1000*2400；2、不锈钢门夹、不锈钢管子拉手、地弹簧、门锁等；3、成品保护。 | 樘 | 2
qd | 1 | 0 |  | 101 | 020302001019 | 天棚吊顶 | 1、Φ8全芽吊筋；2、不上人复杂型轻钢龙骨；3、9.5厚双层纸面石膏板面层；4、贴胶带，满批腻子3遍、乳胶漆三遍。5、矿棉板饰面 | m2 | 105
bt |  | 0 |  | 3: B 客服公室
qd | 1 | 0 |  | 102 | 020102002018 | 块料楼地面 | 1、玻化砖地面，干硬性水泥砂浆粘贴；2、800*800深色玻化砖；3、成品保护。 | m2 | 35
bt |  | 0 |  | 3: 项目编码 项目名称; 5: 计量单位; 6: 工程量
qd | 1 | 0 |  | 103 | 020105007014 | 金属踢脚线 | 1、踢脚线高度 :60mm；2、细木工板基层；3、1.2mm拉丝不锈钢板饰面；4、木基层重型防火漆二度；5、成品保护。 | m | 18
qd | 1 | 0 |  | 104 | 020507001019 | 刷喷涂料 | 1、基层类型:墙面；2、腻子三遍；3、乳胶漆三遍。 | m2 | 50
qd | 1 | 0 |  | 105 | 020209001013 | 隔断 | 12mm钢化玻璃隔断。 | m2 | 14
qd | 1 | 0 | 0 | 106 | 020404006011 | 全玻自由门（无扇框） | 1、单开:12厚无框钢化玻璃门，尺寸1000*2400；2、不锈钢门夹、不锈钢管子拉手、地弹簧、门锁等；3、成品保护。 | 樘 | 1
byxj |  |  |  | 1: 本页小计
合 计
未来软件编制 2016年08月05日
|  | 1 | 1 | 1: 表-08
|  | 0 |  | 1: 分部分项工程和单价措施项目清单与计价表
pg |  |  |  | 1: 工程名称：单位工程 标段： 第8页 共10页
|  |  |  | 序号 | 项目编码 | 项目名称 | 项目特征描述 | 计量单位 | 工程量 | 金 额(元)
[10 empty] | 综合单价 | 合价 | 其中
暂估价
qd | 1 | 0 |  | 107 | 020302001020 | 天棚吊顶 | 1、Φ8全芽吊筋；2、不上人复杂型轻钢龙骨；3、9.5厚双层纸面石膏板面层；4、贴胶带，满批腻子3遍、乳胶漆三遍。5、矿棉板饰面 | m2 | 35
bt |  | 0 |  | 3: B 行政办公室
qd | 1 | 0 |  | 108 | 020102002019 | 块料楼地面 | 1、玻化砖地面，干硬性水泥砂浆粘贴；2、800*800深色玻化砖；3、成品保护。 | m2 | 16
qd | 1 | 0 |  | 109 | 020105007015 | 金属踢脚线 | 1、踢脚线高度 :60mm；2、细木工板基层；3、1.2mm拉丝不锈钢板饰面；4、木基层重型防火漆二度；5、成品保护。 | m | 16
qd | 1 | 0 |  | 110 | 020507001020 | 刷喷涂料 | 1、基层类型:墙面；2、腻子三遍；3、乳胶漆三遍。 | m2 | 43
qd | 1 | 0 |  | 111 | 020209001014 | 隔断 | 12mm钢化玻璃隔断。 | m2 | 4
qd | 1 | 0 |  | 112 | 020404006012 | 全玻自由门（无扇框） | 1、单开:12厚无框钢化玻璃门，尺寸1000*2400；2、不锈钢门夹、不锈钢管子拉手、地弹簧、门锁等；3、成品保护。 | 樘 | 1
qd | 1 | 0 |  | 113 | 020302001021 | 天棚吊顶 | 1、Φ8全芽吊筋；2、不上人复杂型轻钢龙骨；3、9.5厚双层纸面石膏板面层；4、贴胶带，满批腻子3遍、乳胶漆三遍。5、矿棉板饰面 | m2 | 16
bt |  | 0 |  | 3: B 市场办公室
qd | 1 | 0 |  | 114 | 020102002020 | 块料楼地面 | 1、玻化砖地面，干硬性水泥砂浆粘贴；2、800*800深色玻化砖；3、成品保护。 | m2 | 35
qd | 1 | 0 |  | 115 | 020105007016 | 金属踢脚线 | 1、踢脚线高度 :60mm；2、细木工板基层；3、1.2mm拉丝不锈钢板饰面；4、木基层重型防火漆二度；5、成品保护。 | m | 18
qd | 1 | 0 |  | 116 | 020507001021 | 刷喷涂料 | 1、基层类型:墙面；2、腻子三遍；3、乳胶漆三遍。 | m2 | 50
qd | 1 | 0 |  | 117 | 020209001015 | 隔断 | 12mm钢化玻璃隔断。 | m2 | 14
qd | 1 | 0 |  | 118 | 020404006013 | 全玻自由门（无扇框） | 1、单开:12厚无框钢化玻璃门，尺寸1000*2400；2、不锈钢门夹、不锈钢管子拉手、地弹簧、门锁等；3、成品保护。 | 樘 | 1
qd | 1 | 0 |  | 119 | 020302001022 | 天棚吊顶 | 1、Φ8全芽吊筋；2、不上人复杂型轻钢龙骨；3、9.5厚双层纸面石膏板面层；4、贴胶带，满批腻子3遍、乳胶漆三遍。5、矿棉板饰面 | m2 | 35
bt |  | 0 |  | 3: B 财务室
qd | 1 | 0 | 0 | 120 | 020102002021 | 块料楼地面 | 1、玻化砖地面，干硬性水泥砂浆粘贴；2、800*800深色玻化砖；3、成品保护。 | m2 | 16
byxj |  |  |  | 1: 本页小计
合 计
未来软件编制 2016年08月05日
|  | 1 | 1 | 1: 表-08
|  | 0 |  | 1: 分部分项工程和单价措施项目清单与计价表
pg |  |  |  | 1: 工程名称：单位工程 标段： 第9页 共10页
|  |  |  | 序号 | 项目编码 | 项目名称 | 项目特征描述 | 计量单位 | 工程量 | 金 额(元)
[10 empty] | 综合单价 | 合价 | 其中
暂估价
bt |  | 0 |  | 3: 项目编码 项目名称; 5: 计量单位; 6: 工程量
qd | 1 | 0 |  | 121 | 020105007017 | 金属踢脚线 | 1、踢脚线高度 :60mm；2、细木工板基层；3、1.2mm拉丝不锈钢板饰面；4、木基层重型防火漆二度；5、成品保护。 | m2 | 16
qd | 1 | 0 |  | 122 | 020507001022 | 刷喷涂料 | 1、基层类型:墙面；2、腻子三遍；3、乳胶漆三遍。 | m2 | 43
qd | 1 | 0 |  | 123 | 020209001016 | 隔断 | 12mm钢化玻璃隔断。 | m2 | 4
qd | 1 | 0 |  | 124 | 020404006014 | 全玻自由门（无扇框） | 1、单开:12厚无框钢化玻璃门，尺寸1000*2400；2、不锈钢门夹、不锈钢管子拉手、地弹簧、门锁等；3、成品保护。 | 樘 | 1
qd | 1 | 0 |  | 125 | 020302001023 | 天棚吊顶 | 1、Φ8全芽吊筋；2、不上人复杂型轻钢龙骨；3、9.5厚双层纸面石膏板面层；4、贴胶带，满批腻子3遍、乳胶漆三遍。5、矿棉板饰面 | m2 | 16
bt |  | 0 |  | 3: B 总经理室
qd | 1 | 0 |  | 126 | 020102002022 | 块料楼地面 | 1、玻化砖地面，干硬性水泥砂浆粘贴；2、800*800深色玻化砖；3、成品保护。 | m2 | 22
qd | 1 | 0 |  | 127 | 020105007018 | 金属踢脚线 | 1、踢脚线高度 :60mm；2、细木工板基层；3、1.2mm拉丝不锈钢板饰面；4、木基层重型防火漆二度；5、成品保护。 | m | 10
qd | 1 | 0 |  | 128 | 020507001023 | 刷喷涂料 | 1、基层类型:墙面；2、腻子三遍；3、乳胶漆三遍。 | m2 | 28
qd | 1 | 0 |  | 129 | 020209001017 | 隔断 | 12mm钢化玻璃隔断。 | m2 | 4
qd | 1 | 0 |  | 130 | 020404006015 | 全玻自由门（无扇框） | 1、单开:12厚无框钢化玻璃门，尺寸1000*2400；2、不锈钢门夹、不锈钢管子拉手、地弹簧、门锁等；3、成品保护。 | 樘 | 1
qd | 1 | 0 |  | 131 | 020302001024 | 天棚吊顶 | 1、Φ8全芽吊筋；2、不上人复杂型轻钢龙骨；3、9.5厚双层纸面石膏板面层；4、贴胶带，满批腻子3遍、乳胶漆三遍。5、矿棉板饰面 | m2 | 22
bt |  | 0 |  | 3: B 楼梯间*2
qd | 1 | 0 |  | 132 | 020102002023 | 块料楼梯面 | 1、玻化砖地面，干硬性水泥砂浆粘贴；2、800*300灰色砖；3、成品保护。 | m2 | 52
qd | 1 | 0 |  | 133 | 020105007019 | 金属踢脚线 | 1、踢脚线高度 :60mm；2、细木工板基层；3、1.2mm拉丝不锈钢板饰面；4、木基层重型防火漆二度；5、成品保护。 | m | 32
qd | 1 | 0 | 0 | 134 | 020507001024 | 刷喷涂料 | 1、基层类型:墙面；2、腻子三遍；3、乳胶漆三遍。 | m2 | 138
byxj |  |  |  | 1: 本页小计
合 计
未来软件编制 2016年08月05日
|  | 1 | 1 | 1: 表-08
|  | 0 |  | 1: 分部分项工程和单价措施项目清单与计价表
pg |  |  |  | 1: 工程名称：单位工程 标段： 第10页 共10页
|  |  |  | 序号 | 项目编码 | 项目名称 | 项目特征描述 | 计量单位 | 工程量 | 金 额(元)
[10 empty] | 综合单价 | 合价 | 其中
暂估价
qd | 1 | 0 |  | 135 | 020302001025 | 天棚吊顶 | 1、Φ8全芽吊筋；2、不上人简单型轻钢龙骨；3、9.5厚双层纸面石膏板面层；4、筒灯孔；5、贴胶带，满批腻子3遍、乳胶漆三遍。 | m2 | 34
bt |  | 0 |  | 3: B 走道
qd | 1 | 0 |  | 136 | 020102002024 | 块料楼地面 | 1、玻化砖地面，干硬性水泥砂浆粘贴；2、800*800深灰色玻化砖；3、成品保护。 | m2 | 92
qd | 1 | 0 |  | 137 | 020302001026 | 天棚吊顶 | 1、Φ8全芽吊筋；2、不上人简单型轻钢龙骨；3、9.5厚双层纸面石膏板面层；4、筒灯孔；5、贴胶带，满批腻子3遍、乳胶漆三遍。 | m2 | 92
qd | 1 | 0 |  | 138 | 020105007020 | 金属踢脚线 | 1、踢脚线高度 :60mm；2、细木工板基层；3、1.2mm拉丝不锈钢板饰面；4、木基层重型防火漆二度；5、成品保护。 | m | 10
bt |  | 0 |  | 3: 项目编码 项目名称; 5: 计量单位; 6: 工程量
qd | 1 | 0 |  | 139 | 020507001025 | 刷喷涂料 | 1、基层类型:墙面；2、腻子三遍；3、乳胶漆三遍。 | m2 | 32
bt |  | 0 |  | 3: B 其他工程
qd | 1 | 0 |  | 140 | 010302006001 | 零星砌砖 | 1、M10水泥砂浆砼标准砖墙200砌筑。 | m3 | 32
qd | 1 | 0 |  | 141 | 020201001001 | 墙面一般抹灰 | 1、水泥砂浆粉刷2遍。满铺镀锌钢丝网 | m2 | 320
qd | 1 | 0 |  | 142 | 020209001018 | 隔墙 | 1、轻钢100系列龙骨；2、内填超细玻璃棉；3、.双面双层9.5mm厚纸面石膏板。批腻子3遍 乳胶漆3遍 贴自粘胶带 | m2 | 269
qd | 1 | 0 |  | 143 | 020102002025 | 装卸费 | 1、配合甲方标牌、红墙、家具等部分甲供材的搬运与安装（施工单位自行考虑）。 | 项 | 1
qd | 1 | 0 |  | 144 | 020102002026 | 拆除费 | 展厅 依据图纸对照现场 需要拆穿部位 以及垃圾外运 | 项 | 1
|  | 0 |  | 1: 分部分项合计
qd |  | 0 |  | 1: 145; 2: 011701003001; 3: 里脚手架; 5: m2; 6: 1200
|  | 0 |  | 1: 单价措施合计
byxj |  |  |  | 1: 本页小计
|  | 0 |  | 1: 合 计
|  | 0 |  | 1: 未来软件编制 2016年08月05日
| f |  |  | 1: 表-08

## 表-11总价措施项目清单与计价表(1)
总价措施项目清单与计价表
工程名称：单位工程 标段：
序号 | 项目编码 | 项 目 名 称 | 计算基础 | 费率(%) | 金额(元) | 调整 费率(%) | 调整后 金额(元) | 备注
1 | 011707001001 | 安全文明施工
1.1 | 1.1 | 基本费 |  | 3.1
1.2 | 1.2 | 增加费
2 | 011707002001 | 夜间施工
3 | 011707003001 | 非夜间施工照明
4 | 011707005001 | 冬雨季施工
5 | 011707006001 | 地上、地下设施、建筑物的临时保护设施
6 | 011707007001 | 已完工程及设备保护
7 | 011707008001 | 临时设施
8 | 011707009001 | 赶工措施
9 | 011707010001 | 工程按质论价
10 | 011707011001 | 住宅分户验收
合 计
编制人（造价人员）: 复核人（造价工程师）:
未来软件编制 2016年08月05日
表-11

## 表-12其他项目清单与计价汇总表(1)
其他项目清单与计价汇总表
工程名称：单位工程 标段：
序号 | 项 目 名 称 | 金额(元) | 结算金额(元) | 备注
1 | 暂列金额 | 60000 |  | 明细详见表-12-1
2 | 暂估价
2.1 | 材料（工程设备）暂估价 | — |  | 明细详见表-12-2
2.2 | 专业工程暂估价 |  |  | 明细详见表-12-3
3 | 计日工 |  |  | 明细详见表-12-4
4 | 总承包服务费 |  |  | 明细详见表-12-5
合 计 |  |  |  | —
未来软件编制 2016年08月05日
表-12

## 表-12-1暂列金额明细表(1)
暂列金额明细表
工程名称：单位工程 标段：
序号 | 项 目 名 称 | 计量单位 | 暂定金额(元) | 备注
1 | 暂列金额 |  | 60000
合 计 |  |  | 60000 | —
未来软件编制 2016年08月05日
表-12-1

## 表-12-2材料(工程设备)暂估单价及调整表(1)
材料(工程设备)暂估单价及调整表
工程名称：单位工程 标段：
序号 | 材料编码 | 材料(工程设备)名称、规格、型号 | 计量 单位 | 数量 |  | 暂估(元) |  | 确认(元) |  | 差额±(元) |  | 备注
|  |  |  | 投标 | 确认 | 单价 | 合价 | 单价 | 合价 | 单价 | 合价
合 计
未来软件编制 2016年08月05日
表-12-2

## 表-12-3专业工程暂估价及结算价表(1)
专业工程暂估价及结算价表
工程名称：单位工程 标段：
序号 | 工 程 名 称 | 工 程 内 容 | 暂估金额(元) | 结算金额(元) | 差额±(元) | 备注
合 计 |  |  | 0 |  |  | —
未来软件编制 2016年08月05日
表-12-3

## 表-13规费、税金项目计价表(1)
规费、税金项目计价表
工程名称：单位工程 标段：
序号 | 项 目 名 称 | 计算基础 | 计算基数(元) | 计算费率(%) | 金额（元）
1 | 规 费 | 分部分项工程费+措施项目费+其他项目费-除税工程设备费
1.1 | 社会保险费 |  |  | 3.2
1.2 | 住房公积金 |  |  | 0.53
1.3 | 工程排污费 |  |  | 0.1
2 | 税 金 | 分部分项工程费+措施项目费+其他项目费+规费－(甲供材料费+甲供设备费)/1.01 |  | 11
合 计
未来软件编制 2016年08月05日
表-13

## 表-20发包人提供材料和工程设备一览表(1)
发包人提供材料和工程设备一览表
工程名称：单位工程 标段：
序号 | 材料编码 | 材料(工程设备) 名称、规格、型号 | 单位 | 数量 | 单价(元) | 合价(元) | 交货 方式 | 送达 地点 | 备注
1 | 05150221 | 红墙 | m2 |  | 0
2 | 06050108 | 钢化玻璃 12mm | m2 |  | 0
3 | 06050121 | 成品钢化玻璃 δ12mm(用于无框门) | m2 |  | 0
4 | 06110161 | 中空玻璃(成品) 5+6A+5白玻 | m2 |  | 0
5 | 06250723 | 镀银镜面玻璃(成品) 6mm | m2 |  | 0
6 | 06612143 | 墙面砖 200×300 | m2 |  | 0
7 | 06650101 | 同质地砖 | m2 |  | 0
8 | 08010200 | 纸面石膏板 | m2 |  | 0
9 | 08010211 | 纸面石膏板 1200×3000×9.5 | m2 |  | 0
10 | 10130706 | 不锈钢踢脚线(成品) δ1mm | m2 |  | 0
11 | 13050321 | 矿棉板 600×600×12 | m2 |  | 0
合 计 | [5 empty] | 0
未来软件编制 2016年08月05日
表-20