## 扉-1招标工程量清单扉页(0)
| 江南店搬迁装潢部、辅房及场地装修工程 |  | 工程
招标工程量清单
招 标 人： |  | 造价咨询人：
| (单位盖章) |  | (单位资质专用章)
法定代表人 |  | 法定代表人
或其授权人： |  | 或其授权人:
| (签字或盖章) |  | (签字或盖章)
编 制 人: |  | 复 核 人：
| (造价人员签字盖专用章) |  | (造价工程师签字盖专用章)
编制时间: | 2016年8月9日 | 复核时间： | 2016年8月9日
扉-1

## 表-08分部分项工程和单价措施项目清单与计价表(0)
|  |  | 序号 | 项目编码 | 项目名称 | 项目特征描述 | 计量单位 | 工程量 | 金 额(元),综合单价 | 金 额(元),合价 | 金 额(元),其中，暂估价
2013规范报表(招标)a表-08分部分项工程和单价措施项目清单与计价表
|  |  | 1 | 2 | 3 | 4 | 5 | 6 | 7 | 8 | 9
|  | 0 | 1: 分部分项工程和单价措施项目清单与计价表
pg |  |  | 1: 工程名称：安装工程 标段： 第1页 共1页
|  |  | 序号 | 项目编码 | 项目名称 | 项目特征描述 | 计量单位 | 工程量 | 金 额(元)
[9 empty] | 综合单价 | 合价 | 其中
暂估价
bt |  | 0 | 3: C.4 电气设备安装工程
qd | 1 | 0 | 1 | 030404017001 | 配电箱 | 1.名称 电箱AL3\AL4 | 台 | 1
qd | 1 | 0 | 2 | 030411001001 | 配管 | 1.规格 KBG25mm | m | 187
qd | 1 | 0 | 3 | 030411001002 | 配管 | 1.规格 KBG20mm | m | 242
qd | 1 | 0 | 4 | 030411004001 | 配线 | 1.规格 铜芯线BV2.5mm2 | m | 726
qd | 1 | 0 | 5 | 030411004002 | 配线 | 1.规格 铜芯线BV4mm2 | m | 77
qd | 1 | 0 | 6 | 030411004003 | 配线 | 1.规格 铜芯线BV6mm2 | m | 39
qd | 1 | 0 | 7 | 030411004004 | 配线 | 1.规格 铜芯线BV10mm2 | m | 129
qd | 1 | 0 | 8 | 030404034001 | 照明开关 | 1.名称 双联扳式暗开关安装(单控) | 个 | 6
qd | 1 | 0 | 9 | 030404035001 | 插座 | 1.名称 五眼插座 | 个 | 16
qd | 1 | 0 | 10 | 030412005001 | 荧光灯 | 1.名称 2*28w荧光灯 2.安装形式 吊链安装 | 套 | 4
qd | 1 | 0 | 11 | 030412005002 | 荧光灯 | 1.名称 3*18w格栅灯 | 套 | 16
bt |  | 0 | 3: C.5 弱电工程
qd | 1 | 0 | 12 | 030411001003 | 配管 | 1.材质 PVC管 2.规格 Φ25mm | m | 68
qd | 1 | 0 | 13 | 030411004005 | 配线 | 1.名称 电源线 2.规格 2VVR*1.0mm | m | 136
qd | 1 | 0 | 14 | 030411004006 | 配线 | 1.规格 超五类八芯网络线 | m | 226
qd | 1 | 0 | 15 | 030404035002 | 插座 | 1.名称 网络+电话双模插座 | 个 | 2
bt |  | 0 | 3: C.10 给排水工程
qd | 1 | 0 | 16 | 031001006001 | 塑料管 | 1.安装部位 室外 2.材质、规格 pp-r De25 3.连接形式 热熔连接 | m | 45
qd | 1 | 0 | 1: 17; 2: 031003001001; 3: 螺纹阀门; 5: 个; 6: 1
qd | 1 | 0 | 18 | 031004004001 | 拖把池 | 1.材质 陶瓷拖把池 2.附件名称、数量 加长水嘴 | 组 | 1
qd | 1 | 0 | 19 | 031004003001 | 立柱盆 | 1.材质 陶瓷立柱盆 2.附件名称、数量 立式水嘴 | 组 | 1
qd | 1 | 0 | 1: 20; 2: 031001006002; 3: 排水（暂估）; 5: 项; 6: 1
|  | 0 | 1: 分部分项合计
|  | 0 | 1: 单价措施合计
byxj |  |  | 1: 本页小计
|  | 0 | 1: 合 计
|  | 0 | 1: 未来软件编制 2016年08月10日
| f |  | 1: 表-08

## 表-11总价措施项目清单与计价表(1)
|  | 序号 | 项目编码 | 项目名称 |  | 计算基础 | 费率(%) | 金额(元) | 调整费率(%) | 调整后金额(元) | 备注
2013规范报表(招标)a表-11总价措施项目清单与计价表
|  | 1 | 2 | 3 | 4 | 5 | 6 | 7 | 8 | 9 | 10
总价措施项目清单与计价表
工程名称：安装工程 标段： 第1页 共1页
|  | 序号 | 项目编码 | 项 目 名 称 |  | 计算基础 | 费率(%) | 金额(元) | 调整 费率(%) | 调整后 金额(元) | 备注
|  | 1 | 031302001001 | 安全文明施工
|  | 1.1 | 1.1 | 基本费 |  |  | 1.5
|  | 1.2 | 1.2 | 增加费
|  | 2 | 031302002001 | 夜间施工
|  | 3 | 031302003001 | 非夜间施工照明
|  | 4 | 031302005001 | 冬雨季施工
|  | 5 | 031302006001 | 已完工程及设备保护
|  | 6 | 031302008001 | 临时设施
|  | 7 | 031302009001 | 赶工措施
|  | 8 | 031302010001 | 工程按质论价
|  | 9 | 031302011001 | 住宅分户验收
合 计
编制人（造价人员）: 复核人（造价工程师）:
| f | 1: 未来软件编制 2016年08月10日
| f | 1: 表-11

## 表-12其他项目清单与计价汇总表(1)
|  | 序号 | 项 目 名 称 | 计量单位 | 金额(元) |  | 备注
2013规范报表(招标)a表-12其他项目清单与计价汇总表
|  | 1 | 2 | 3 | 4 |  | 5
其他项目清单与计价汇总表
pg |  | 工程名称：安装工程 标段： 第1页 共1页
|  | 序号 | 项 目 名 称 | 计量单位 | 金额(元) | 结算金额(元) | 备注
|  | 1 | 暂列金额 | 项 |  |  | 明细详见表-12-1
|  | 2 | 暂估价
|  | 2.1 | 材料（工程设备）暂估价 |  | — |  | 明细详见表-12-2
|  | 2.2 | 专业工程暂估价 | 项 |  |  | 明细详见表-12-3
|  | 3 | 计日工 |  |  |  | 明细详见表-12-4
|  | 4 | 总承包服务费 |  |  |  | 明细详见表-12-5
|  | 合 计 |  |  |  |  | —
未来软件编制 2016年08月10日
| f | 表-12

## 表-12-1暂列金额明细表(1)
|  | 序号 | 项目名称 | 计量单位 | 暂定金额(元) | 备注
2013规范报表(招标)a表-12-1暂列金额明细表
|  | 1 | 2 | 3 | 4 | 5
暂列金额明细表
工程名称：安装工程 标段： 第1页 共1页
|  | 序号 | 项 目 名 称 | 计量单位 | 暂定金额(元) | 备注
|  | 合 计 |  |  | 0 | —
未来软件编制 2016年08月10日
| f | 表-12-1

## 表-12-2材料(工程设备)暂估单价及调整表(1)
|  | 序号 | 材料编码 | 材料(工程设备)名称、规格、型号 | 计量单位 | 数量,投标 | 数量,确认 | 暂估(元),单价 | 暂估(元),合价 | 确认(元),单价 | 确认(元),合价 | 差额±(元),单价 | 差额±(元),合价 | 备注
2013规范报表(招标)a表-12-2材料(工程设备)暂估单价及调整表
|  | 1 | 2 | 3 | 4 | 5 | 6 | 7 | 8 | 9 | 10 | 11 | 12 | 13
材料(工程设备)暂估单价及调整表
工程名称：安装工程 标段： 第1页 共1页
|  | 序号 | 材料编码 | 材料(工程设备)名称、规格、型号 | 计量 单位 | 数量 |  | 暂估(元) |  | 确认(元) |  | 差额±(元) |  | 备注
[6 empty] | 投标 | 确认 | 单价 | 合价 | 单价 | 合价 | 单价 | 合价
合 计
未来软件编制 2016年08月10日
| f | 表-12-2

## 表-12-3专业工程暂估价及结算价表(1)
|  | 序号 | 工 程 名 称 | 工程内容 | 暂估金额(元) |  |  | 备注
2013规范报表(招标)a表-12-3专业工程暂估价及结算价表
|  | 1 | 2 | 3 | 4 |  |  | 5
专业工程暂估价及结算价表
工程名称：安装工程 标段： 第1页 共1页
|  | 序号 | 工 程 名 称 | 工 程 内 容 | 暂估金额(元) | 结算金额(元) | 差额±(元) | 备注
|  | 合 计 |  |  | 0 |  |  | —
未来软件编制 2016年08月10日
| f | 表-12-3

## 表-12-4计日工表(1)
|  | 编号 | 项目名称 | 单位 | 暂定数量 |  | 综合单价 |  | 合价
2013规范报表(招标)a表-12-4计日工表
|  | 1 | 2 | 3 | 4 |  | 5 |  | 6
计 日 工 表
pg |  | 工程名称：安装工程 标段： 第1页 共1页
|  | 编号 | 项目名称 | 单位 | 暂定数量 | 实际数量 | 综合单价(元) | 合价(元) | 合价
[8 empty] | 暂定 | 实际
|  | 一 | 人工
人 工 小 计
|  | 二 | 材料
材 料 小 计
|  | 三 | 施工机械
施工机械小计
|  | 总 计 | [5 empty] | 0
未来软件编制 2016年08月10日
| f | 表-12-4

## 表-12-5总承包服务费计价表(1)
|  | 序号 | 项目名称 | 项目价值（元） | 服务内容 |  | 费率（%） | 金额（元）
2013规范报表(招标)a表-12-5总承包服务费计价表
|  | 1 | 2 | 3 | 4 |  | 5 | 6
总承包服务费计价表
工程名称：安装工程 标段： 第1页 共1页
|  | 序号 | 项 目 名 称 | 项目价值(元) | 服务内容 | 计算基础 | 费率(%) | 金额(元)
|  | 合 计 |  |  |  |  | — | 0
未来软件编制 2016年08月10日
| f | 表-12-5

## 表-13规费、税金项目计价表(1)
|  | 序号 | 项目名称 | 计算基础 | 计算基数(元) | 计算费率(%) | 金额（元）
2013规范报表(招标)a表-13规费、税金项目计价表
|  | 1 | 2 | 3 | 4 | 5 | 6
规费、税金项目计价表
pg |  | 1: 工程名称：安装工程 标段： 第1页 共1页
|  | 序号 | 项 目 名 称 | 计算基础 | 计算基数(元) | 计算费率(%) | 金额（元）
|  | 1 | 规 费 | 分部分项工程费+措施项目费+其他项目费-除税工程设备费
|  | 1.1 | 社会保险费 |  |  | 2.4
|  | 1.2 | 住房公积金 |  |  | 0.42
|  | 1.3 | 工程排污费 |  |  | 0.1
|  | 2 | 税 金 | 分部分项工程费+措施项目费+其他项目费+规费－(甲供材料费+甲供设备费)/1.01 |  | 11
合 计
未来软件编制 2016年08月10日
| f | 1: 表-13

## 表-20发包人提供材料和工程设备一览表(1)
|  | 序号 | 材料编码 | 材料(工程设备)名称、规格、型号 | 单位 | 数量 | 单价(元) | 合价(元) | 交货 方式 | 送达 地点 | 备注
2013规范报表(招标)a表-20发包人提供材料和工程设备一览表
|  | 1 | 2 | 3 | 4 | 5 | 6 | 7 | 8 | 9 | 10
发包人提供材料和工程设备一览表
pg |  | 1: 工程名称：安装工程 标段： 第1页 共1页
|  | 序号 | 材料编码 | 材料(工程设备) 名称、规格、型号 | 单位 | 数量 | 单价(元) | 合价(元) | 交货 方式 | 送达 地点 | 备注
|  | 合 计 | [5 empty] | 0
未来软件编制 2016年08月10日
| f | 1: 表-20